## Materialeliste
Gruppe og undergruppe | Bygningsdel | Konstruktioner | Konstruktions mængde | Konstruktionsenhed | Opbygning | LCAbyg byggevare | Byggevare Mængde | Byggevare Enhed | EPD navn | EPD nummer | Tegning / bilag
Tage
Tage | Tagkonstruktion EPS | Tagkonstruktion EPS | 1 | stk. | Tagpap, 2 lag | Tagpap, bitumen toplag, skiferbestrøet | 61.8 | m²/stk.
[6 empty] | Tagpap, bitumen undermembran | 61.8 | m²/stk.
[5 empty] | EPS, 350mm | EPS isolering 80, EPS, hvid, 100 mm, 80 kN/m2 | 216 | m²/stk.
[5 empty] | Dampspærre, 0,2 mm | Dampspærre PE (tykkelse 0,0002 m) | 61.8 | m²/stk.
[5 empty] | Gipsplade, 2x12,5 mm | Gipskartonplade 13 mm, hulplade | 123.6 | m²/stk.
| Tagkonstruktion mineraluld | Tagkonstruktion mineraluld | 1 | stk. | Tagpap , 2 lag | Tagpap, bitumen toplag, skiferbestrøet | 5040.2 | m²/stk.
[6 empty] | Tagpap, bitumen undermembran | 5040.2 | m²/stk.
[5 empty] | Mineraluld, 350 mm | Mineraluld, alm. | 1764.07 | m³/stk.
[5 empty] | Dampspærre, 0,2 mm | Dampspærre PE (tykkelse 0,0002 m) | 5040.2 | m²/stk.
[5 empty] | Trykfastmineraluld, 50 mm | Mineraluld, trykfast til tagsystem | 252 | m³/stk.
| Terasseoverdækning | Terrasseoverdækning | 1 | stk. | Kanal plast , 6 mm | Plastplade, transparent, PVC | 4.7 | m³/stk.
[5 empty] | Varmebehandlet fyr , 45x 120 mm | Savede og tørrede konstruktionstræprodukter af fyr og gran, Fobrænding | 8.33 | m³/stk.
Ydervægge
Ydervægge | Let ydervæg, Murkrone træbeklædning, 235 mm | Let ydervæg, Murkrone træbeklædning, 235 mm | 1 | stk. | Vandret træbeklædning, 20 mm | Dansk, høvlet konstruktionstræ af nåletræ, Fobrænding | 11.59 | m³/stk. | Dansk, høvlet konstruktionstræ af nåletræ | MD 20003
[5 empty] | Lodret afstandsliste, 45x45 mm | Savede og tørrede konstruktionstræprodukter af fyr og gran, Fobrænding | 2.28 | m³/stk. | Savede og tørrede konstruktionstræprodukter af fyr og gran | MD 20002
[5 empty] | Fibercement vindspærreplade, 9 mm | Fibercementplade | 579.5 | m²/stk.
[5 empty] | Træskelet, 145x45 mm | Savede og tørrede konstruktionstræprodukter af fyr og gran, Fobrænding | 7.35 | m³/stk. | Savede og tørrede konstruktionstræprodukter af fyr og gran | MD 20002
[5 empty] | Mineraluld mellem træskelet, 145 mm | Mineraluld, alm. | 76.68 | m³/stk.
[5 empty] | Fibercement plade, 16 mm | Fibercementplade | 579.5 | m²/stk.
| Let ydervæg, Murkrone, ovenlys 198 mm | Let ydervæg, Murkrone, ovenlys 198 mm | 1 | stk. | Varmegalviniseret stålplade, 3 mm | Stål, Varmgalvaniseret stålplade | 191.3 | m²/stk.
[5 empty] | Vandret ventileret profiler, 25 mm | Stålplade, rustfri | 3148.5 | kg/stk.
[5 empty] | Fibercement vindspærreplade, 9 mm | Fibercementplade | 191.3 | m²/stk.
[5 empty] | Træskelet, 145x45 mm | Savede og tørrede konstruktionstræprodukter af fyr og gran, Fobrænding | 2.14 | m³/stk. | Savede og tørrede konstruktionstræprodukter af fyr og gran | MD 20002
[5 empty] | Mineraluld mellem træskelet, 145 mm | Mineraluld, alm. | 25.31 | m³/stk.
[5 empty] | Cementspånplade, 16 mm | Fibercementplade | 191.3 | m²/stk.
| Let ydervæg, ovenlys, stål 339 mm | Let ydervæg, ovenlys, stål 339 mm | 1 | stk. | Varmegalvaniseret stålplade , 3 mm | Stål, Varmgalvaniseret stålplade | 136.1 | m²/stk.
[5 empty] | vandret perforeret afstandslister, 25 mm | Savede og tørrede konstruktionstræprodukter af fyr og gran, Fobrænding | 0.284 | kg/stk. | Savede og tørrede konstruktionstræprodukter af fyr og gran | MD 20002
[5 empty] | Fibercement vindspærreplade, 9 mm | Fibercementplade | 136.1 | m²/stk.
[5 empty] | Træskelet , 245x45 mm | Savede og tørrede konstruktionstræprodukter af fyr og gran, Fobrænding | 2.911 | kg/stk. | Savede og tørrede konstruktionstræprodukter af fyr og gran | MD 20002
[5 empty] | Mineraluld mellem træskelet, 245 mm | Mineraluld, alm. | 5.65 | m³/stk.
[5 empty] | Dampspærre, 0,2 mm | Dampspærre PE (tykkelse 0,0002 m)
[5 empty] | Fibergips, 12,5 mm | Fermacell fibergips | 7 | m²/stk. | Fermacell gysum fibreboard | MD 21019
[5 empty] | Træskelet, 45x45 mm | Savede og tørrede konstruktionstræprodukter af fyr og gran, Fobrænding | 0.5 | m³/stk. | Savede og tørrede konstruktionstræprodukter af fyr og gran | MD 20002
[5 empty] | Mineraluld mellem træskelet, 45 mm | Mineraluld, alm. | 2.911 | m³/stk.
[5 empty] | Perforeret krydsfiner, fyrretræ, 12 mm | Dansk, høvlet konstruktionstræ af nåletræ, Fobrænding | 0.163 | m³/stk. | Dansk, høvlet konstruktionstræ af nåletræ | MD 20003
| Let ydervæg, ovenlys, træ 357 mm | Let ydervæg, ovenlys, træ 357 mm | 1 | stk. | lodret træbeklædning, 3 mm | Dansk, høvlet konstruktionstræ af nåletræ, Fobrænding | 0.14 | m³/stk. | Dansk, høvlet konstruktionstræ af nåletræ | MD 20003
[5 empty] | vandret perforeret afstandslister, 25 mm | Savede og tørrede konstruktionstræprodukter af fyr og gran, Fobrænding | 0.024 | m³/stk. | Savede og tørrede konstruktionstræprodukter af fyr og gran | MD 20002
[5 empty] | Fibercement vindspærreplade, 9 mm | Fibercementplade | 7 | m²/stk.
[5 empty] | Træskelet , 245x45 mm | Savede og tørrede konstruktionstræprodukter af fyr og gran, Fobrænding | 0.15 | m³/stk. | Savede og tørrede konstruktionstræprodukter af fyr og gran | MD 20002
[5 empty] | Mineraluld mellem træskelet, 245 mm | Mineraluld, alm. | 1.565 | m³/stk.
[5 empty] | Dampspærre, 0,2 mm | Dampspærre PE (tykkelse 0,0002 m) | 7 | m²/stk.
[5 empty] | Fibergips, 12,5 mm | Fermacell fibergips | 7 | m²/stk. | Fermacell gysum fibreboard | MD 21019
[5 empty] | Træskelet, 45x45 mm | Savede og tørrede konstruktionstræprodukter af fyr og gran, Fobrænding | 0.024 | m³/stk. | Savede og tørrede konstruktionstræprodukter af fyr og gran | MD 20002
[5 empty] | Mineraluld mellem træskelet, 45 mm | Mineraluld, alm. | 0.291 | m³/stk.
[5 empty] | Krydsfiner, 12 mm | WISA Gran krydsfiner, ubehandlet, Fobrænding | 0.084 | m³/stk. | WISA Gran krydsfiner, ubelagt | MD 20008
| Let ydervæg, trælameller, udfyldningsparti, 400 mm | Let ydervæg, trælameller, udfyldningsparti, 400 mm | 1 | stk. | Lodret trælistebeklædning, 45 mm | Dansk, høvlet konstruktionstræ af nåletræ, Fobrænding | 63.1 | m³/stk. | Dansk, høvlet konstruktionstræ af nåletræ | MD 20003
[5 empty] | Fibercement facadeplade, 8 mm | Fibercementplade | 1402.7 | m²/stk.
[5 empty] | vandret perforeret afstandslister, 25 mm | Savede og tørrede konstruktionstræprodukter af fyr og gran, Fobrænding | 4.7 | m³/stk. | Savede og tørrede konstruktionstræprodukter af fyr og gran | MD 20002
[5 empty] | Fibercement vindspærreplade, 9 mm | Fibercementplade | 1402.7 | m²/stk.
[5 empty] | Træskelet , 245x45 mm | Savede og tørrede konstruktionstræprodukter af fyr og gran, Fobrænding | 30 | m³/stk. | Savede og tørrede konstruktionstræprodukter af fyr og gran | MD 20002
[5 empty] | Mineraluld mellem træskelet, 45 mm | Mineraluld, alm. | 313.7 | m³/stk.
[5 empty] | Dampspærre, 0,2 mm | Dampspærre PE (tykkelse 0,0002 m) | 1402.7 | m²/stk.
[5 empty] | Træskelet, 45x45 mm | Savede og tørrede konstruktionstræprodukter af fyr og gran, Fobrænding | 16.7 | m³/stk. | Savede og tørrede konstruktionstræprodukter af fyr og gran | MD 20002
[5 empty] | Mineraluld mellem træskelet, 45 mm | Mineraluld, alm. | 58.4 | m³/stk.
[5 empty] | Fibergips, 12,5 mm | Gipskartonplade 13 mm, imprægneret | 1402.7 | m²/stk. | Fermacell gysum fibreboard | MD 21019
| Let ydervæg, vandret/lodret bekl. ved sjøle/bjælke | Let ydervæg, vandret/lodret bekl. ved sjøle/bjælke | 1 | stk. | lodret træbeklædning, 20 mm | Dansk, høvlet konstruktionstræ af nåletræ, Fobrænding | 10.61 | m³/stk. | Dansk, høvlet konstruktionstræ af nåletræ | MD 20003
[5 empty] | vandret perforeret afstandslister, 45 mm | Savede og tørrede konstruktionstræprodukter af fyr og gran, Fobrænding | 6.73 | m³/stk. | Savede og tørrede konstruktionstræprodukter af fyr og gran | MD 20002
[5 empty] | Fibercement vindspærreplade, 9 mm | Fibercementplade | 530.6 | m²/stk.
[6 empty] | Savede og tørrede konstruktionstræprodukter af fyr og gran, Fobrænding | 2.09 | m³/stk. | Savede og tørrede konstruktionstræprodukter af fyr og gran | MD 20002
[5 empty] | Træskelet , 145x45 mm | Savede og tørrede konstruktionstræprodukter af fyr og gran, Fobrænding | 23.88 | m³/stk. | Savede og tørrede konstruktionstræprodukter af fyr og gran | MD 20002
[5 empty] | Mineraluld mellem træskelet, 145 mm | Mineraluld, facadesystem
| Let ydervæg, ved Raku i terræn | Let ydervæg, ved Raku i terræn | 1 | stk. | Træbeklædning, 20 mm | Dansk, høvlet konstruktionstræ af nåletræ, Fobrænding | 0.25 | m³/stk. | Dansk, høvlet konstruktionstræ af nåletræ | MD 20003
[5 empty] | Afstandslister , 25 mm | Savede og tørrede konstruktionstræprodukter af fyr og gran, Fobrænding | 0.13 | m³/stk. | Savede og tørrede konstruktionstræprodukter af fyr og gran | MD 20002
[5 empty] | Træskelet , 120x45 mm | Savede og tørrede konstruktionstræprodukter af fyr og gran, Fobrænding | 0.03 | m³/stk. | Savede og tørrede konstruktionstræprodukter af fyr og gran | MD 20002
[5 empty] | Afstandslister , 25 mm | Savede og tørrede konstruktionstræprodukter af fyr og gran, Fobrænding | 0.13 | m³/stk. | Savede og tørrede konstruktionstræprodukter af fyr og gran | MD 20002
[5 empty] | Træbeklædning, 20 mm | Dansk, høvlet konstruktionstræ af nåletræ, Fobrænding | 0.25 | m³/stk. | Dansk, høvlet konstruktionstræ af nåletræ | MD 20003
| Let ydervæg, ved depoter i trræn | Let ydervæg, ved depoter i trræn | 1 | stk. | Træbeklædning, 20 mm | Dansk, høvlet konstruktionstræ af nåletræ, Fobrænding | 2.37 | m³/stk. | Dansk, høvlet konstruktionstræ af nåletræ | MD 20003
[5 empty] | Afstandslister , 25 mm | Savede og tørrede konstruktionstræprodukter af fyr og gran, Fobrænding | 0.25 | m³/stk. | Savede og tørrede konstruktionstræprodukter af fyr og gran | MD 20002
[5 empty] | Træskelet, 45x120 mm | Savede og tørrede konstruktionstræprodukter af fyr og gran, Fobrænding | 1.24 | m³/stk. | Savede og tørrede konstruktionstræprodukter af fyr og gran | MD 20002
| Udv. afskærmning, teknikhuse, stål, 50 mm | Udv. afskærmning, teknikhuse, stål, 50 mm | 1 | stk. | Galvaniseret stålplade , 2 mm | Stål, Varmgalvaniseret stålplade | 205.6 | m²/stk.
| Udv. let brystning væg, tagterrasse, 209 mm | Udv. let brystning væg, tagterrasse, 209 mm | 1 | stk. | Galvaniseret stålplade , 3 mm | Stål, Varmgalvaniseret stålplade | 13.7 | m²/stk.
[5 empty] | Stålskelet, 25 mm | Stålprofil | 57.12 | kg/stk.
[5 empty] | Fibercementplade, 16 mm | Fibercementplade
[5 empty] | Træskelet pr. 600 mm, 145x45 mm | Dansk, høvlet konstruktionstræ af nåletræ, Fobrænding | 0.17 | m³/stk. | Dansk, høvlet konstruktionstræ af nåletræ | MD 20003
[5 empty] | Mineraluld mellem træskelet, 145 mm | Mineraluld, alm. | 1.81 | m³/stk.
[5 empty] | Stålskelet , 25 mm | Stålprofil | 57.12 | kg/stk.
[5 empty] | Varmeglavaniseret stålplade, 3 mm | Stål, Varmgalvaniseret stålplade | 13.7 | m²/stk.
| 0 | Udv. sokkel letvæg, mod tag 1 sal 319 mm | 1 | stk. | Cementspånplade, 16 mm | Fibercementplade | 21.8 | m²/stk.
[5 empty] | Træskelet, 315x45 mm | Savede og tørrede konstruktionstræprodukter af fyr og gran, Fobrænding | 0.6 | m³/stk. | Savede og tørrede konstruktionstræprodukter af fyr og gran | MD 20002
[5 empty] | Mineraluld mellem træskelet, 315 mm | Mineraluld, alm. | 6.27 | m³/stk.
[5 empty] | Dampspærre, 0,2 mm | Dampspærre PE (tykkelse 0,0002 m) | 21.8 | m²/stk.
[5 empty] | Træskelet, 45 mm | Savede og tørrede konstruktionstræprodukter af fyr og gran, Fobrænding | 0.07 | m³/stk. | Savede og tørrede konstruktionstræprodukter af fyr og gran | MD 20002
[5 empty] | Mineraluld mellem træskelet, 45 mm | Mineraluld, alm. | 0.91 | m³/stk.
[5 empty] | Fibergips, 12,5 mm | Fermacell fibergips | 21.8 | m²/stk. | Fermacell gysum fibreboard | MD 21019
| Udv. sokkel letvæg, mod tag 1 sal 319 mm | Udv. sokkel letvæg, mod tag, ovenlys, 318 mm | 1 | stk. | Cementspånplade, 16 mm | Fibercementplade | 178 | m²/stk.
[5 empty] | Træskelet, 45x245 mm | Savede og tørrede konstruktionstræprodukter af fyr og gran, Fobrænding | 0.6 | m³/stk. | Savede og tørrede konstruktionstræprodukter af fyr og gran | MD 20002
[5 empty] | Mineraluld mellem træskelet, 245 mm | Mineraluld, alm. | 39.79 | m³/stk.
[5 empty] | Dampspærre, 0,2 mm | Dampspærre PE (tykkelse 0,0002 m) | 178 | m²/stk.
[5 empty] | Fibergips, 12,5 mm | Fermacell fibergips | 178 | m²/stk. | Fermacell gysum fibreboard | MD 21019
[5 empty] | Træskelet, 45x45 mm | Savede og tørrede konstruktionstræprodukter af fyr og gran, Fobrænding | 3.82 | m³/stk. | Savede og tørrede konstruktionstræprodukter af fyr og gran | MD 20002
[5 empty] | Mineraluld mellem træskelet, 45 mm | Mineraluld, alm. | 7.41 | m³/stk.
[5 empty] | Perforeret krydsfiner, fyrretræ, 12 mm | WISA Gran krydsfiner, ubehandlet, Fobrænding | 2.14 | m³/stk. | WISA Gran krydsfiner, ubelagt | MD 20008
| Udv. sokkel letvæg, mod tag, søjle/bjælke,89 mm | Udv. sokkel letvæg, mod tag, søjle/bjælke,89 mm | 1 | stk. | Cementspånplade, 16 mm | Fibercementplade | 50.1 | m²/stk.
[5 empty] | Træskelet, 73x45 mm | Savede og tørrede konstruktionstræprodukter af fyr og gran, Fobrænding | 0.32 | m³/stk. | Savede og tørrede konstruktionstræprodukter af fyr og gran | MD 20002
[5 empty] | Mineraluld mellem træskelet, 73 mm | Mineraluld, alm. | 3.34 | m³/stk.
Kælderydervægge |  | - |  |  | - |  |  |  | - | - | -
Øvrige (ydervægge) |  | - |  |  | - |  |  |  | - | - | -
Indervægge
Bærende indervægge | Indv. Porebetonvæg | Indv. Porebetonvæg | 1 | stk. | Porebeton, 100 mm | Porebeton 472 kg/m3 | 77.03 | m³/stk.
|  | Indv. Porebetonvæg |  |  | Porebeton, 150 mm
Ikke-bærende indervægge | Indervægsmaling | Indervægsmaling | 1 | stk. | Indendørsmaling, 1828,7 kg | Overflade, Indendørsmaling, emulsions maling, slidstærk | 1828.71 | kg/stk.
| Indv. gipsvæg akustik | Indv. gipsvæg akustik | 1 | stk. | Fibergips, 10 mm | Fermacell fibergips | 3543.9 | m²/stk. | Fermacell gysum fibreboard | MD 21019
[5 empty] | Fibergips, 12,5 mm | Fermacell fibergips | 3543.9 | m²/stk. | Fermacell gysum fibreboard | MD 21019
[5 empty] | Stålskelet , 75x45 mm | Stålprofil | 31273.66 | kg/stk.
[5 empty] | Mineraluld mellem træskelet, 75 mm | Mineraluld, alm. | 234.6 | m³/stk.
[5 empty] | Stålskelet , 75x45 mm | Stålprofil | 1712.52 | kg/stk.
[5 empty] | Mineraluld mellem træskelet, 75 mm | Mineraluld, alm. | 15.01 | m³/stk.
[5 empty] | Fibergips, 12,5 mm | Fermacell fibergips | 200.1 | m²/stk. | Fermacell gysum fibreboard | MD 21019
[5 empty] | Fibergips, 10 mm | Fermacell fibergips | 200.1 | m²/stk. | Fermacell gysum fibreboard | MD 21019
| Indv. gipsvæg bærende/gipsskørt/gipsfortsatsvæg | Indv. gipsvæg bærende/gipsskørt/gipsfortsatsvæg | 1 | stk. | Fibergips, 12,5 mm | Fermacell fibergips | 737.5 | m²/stk. | Fermacell gysum fibreboard | MD 21019
[5 empty] | Stålskelet, 75 mm | Stålprofil | 7726.84 | kg/stk.
[5 empty] | Fibergips, 12,5 mm | Fermacell fibergips | 731.2 | m²/stk. | Fermacell gysum fibreboard | MD 21019
| Vægfliser 100x100mm | Vægfliser 100x100mm | 1 | stk. | Fliseklæber pg flisefuge, 5 mm | Keramikfliser, glaseret | 159.7 | m²/stk.
[5 empty] | Vægfliser, 100x100 mm | Keramikfliser, glaseret | 1157.8 | kg/stk.
|  | Vægfliser på limtræssøjler, vådrum | 1 | stk. | Fibergips, 12,5 mm | Fermacell fibergips | 3.6 | m²/stk. | Fermacell gysum fibreboard | MD 21019
[5 empty] | Fliseklæber pg flisefuge, 5 mm | Mørtel, fliseklæber | 26.1 | kg/stk.
[5 empty] | Vægfliser, 100x100 mm | Keramikfliser, glaseret | 3.6 | m²/stk.
Vådrumsmembran,
| Vægfliser, vådrum, 100x100mm | Vægfliser, vådrum, 100x100mm | 1 | stk. | Fliseklæber pg flisefuge, 5 mm | Mørtel, fliseklæber | 417.6 | kg/stk.
[5 empty] | Vægfliser, 100x100 mm | Keramikfliser, glaseret | 57.6 | m²/stk.
Vådrumsmembran,
| Indv. krydsfinervæg, perforeret | Indv. Krydsfinervæg, perforeret | 1 | stk. | Fyrretræskrydsfiner, perforeret, 12 mm | WISA Gran krydsfiner, ubehandlet, Fobrænding | 3.0648 | m³/stk.
Lyddug,
[5 empty] | Træskelet, 75x45 mm | Savede og tørrede konstruktionstræprodukter af fyr og gran, Fobrænding | 0.10762 | m³/stk.
[5 empty] | Mineraluld mellem træskelet, 75 mm | Mineraluld, alm. | 11.17 | m³/stk.
Glasvægge | Glassystemvæg, brandglas | Glassystemvæg | 1 | stk. | Hærdet brandglas i aluskinne , 17 mm | Glas 3 mm | 1972.575 | m²/stk.
[5 empty] | Aluramme , 45 mm | Vinduesramme, pulverlakeret aluminium | 260.35 | kg/stk.
Øvrige (indervægge)
Vinduer, døre, glasfacader
Vinduer | Vindue - Træalu | Rude, 3-lags energirude | 923.7 | m² | 3-lags energirude, Ff 0,8 | 3-lags-rude | 1 | m²/m²
|  | Karm, vinduer, træ-/aluminium | 923.7 | m² | Træ/alu ramme/karm , Ff 0,8 | EPDM-tætning til aluminiumsprofil | 5.775 | m/m²
[6 empty] | Vindueskarm, aluminium | 0.828 | m/m²
[6 empty] | Vindueskarm, træ | 2.87 | m/m²
[6 empty] | Vinduesramme, aluminium | 0.861 | m/m²
[6 empty] | Vinduesramme, træ | 2.76 | m/m²
| Ovenlyskuppel | Ovenlyskuppel | 172.7 | m² | Ovenlyskuppel | Ovenlyskuppel, plast (komplet ovenlys) | 1 | m²/m²
Døre, udvendige | Udvendig enkeltglasdør | Karm, vinduer, træ-/aluminium | 118.49 | m² | 3-lags energirude, Ff 0,8 | EPDM-tætning til aluminiumsprofil | 5.775 | m/m²
[6 empty] | Vindueskarm, aluminium | 0.828 | m/m²
[6 empty] | Vindueskarm, træ | 2.87 | m/m²
[6 empty] | Vinduesramme, aluminium | 0.861 | m/m²
[6 empty] | Vinduesramme, træ | 2.76 | m/m²
|  | Rude, 3-lags energirude | 118.49 | m² | 3-lags energirude | 3-lags-rude | 1 | m²/m²
| Udvendig pladedør | Udvendig pladedør | 15.97 | m² | Pladedør | Dør, alu, hoveddør | 1 | m²/m²
Døre, indvendige | Indvendig dobbeltfløjet dør | Indvendig dobbeltfløjet dør | 26 | stk. | Trædør | Dansk, høvlet konstruktionstræ af nåletræ, Fobrænding | 10 | kg/stk. | Dansk, høvlet konstruktionstræ af nåletræ | MD 20003
[6 empty] | Fastgørelsesmidler/skruer i galvaniseret stål | 1 | kg/stk.
[6 empty] | Overflade, Indendørsmaling, emulsions maling, slidstærk | 0.3575 | kg/stk.
[6 empty] | Spaandex spånplader, Spaandex spånplader (DK) | 33 | kg/stk. | Spaandex spånplader | MD 21022
| Indvendig foldevæg | Indvendig foldevæg | 4 | stk. | Trædør | Dansk, høvlet konstruktionstræ af nåletræ, Fobrænding | 10 | kg/stk. | Dansk, høvlet konstruktionstræ af nåletræ | MD 20003
[6 empty] | Fastgørelsesmidler/skruer i galvaniseret stål | 1 | kg/stk.
[6 empty] | Overflade, Indendørsmaling, emulsions maling, slidstærk | 0.3575 | kg/stk.
[6 empty] | Spaandex spånplader, Spaandex spånplader (DK) | 33 | kg/stk. | Spaandex spånplader | MD 21022
| Indvendig skydedør | Indvendig skydedør | 1 | stk. | Trædør | Dansk, høvlet konstruktionstræ af nåletræ, Fobrænding | 10 | kg/stk. | Dansk, høvlet konstruktionstræ af nåletræ | MD 20003
[6 empty] | Fastgørelsesmidler/skruer i galvaniseret stål | 1 | kg/stk.
[6 empty] | Overflade, Indendørsmaling, emulsions maling, slidstærk | 0.3575 | kg/stk.
[6 empty] | Spaandex spånplader, Spaandex spånplader (DK) | 33 | kg/stk.
| Indvendig træ/glasdør | Indvendig træ/glasdør | 3 | stk. | Træramme | Dansk, høvlet konstruktionstræ af nåletræ, Fobrænding | 10 | kg/stk. | Dansk, høvlet konstruktionstræ af nåletræ | MD 20003
[6 empty] | Fastgørelsesmidler/skruer i galvaniseret stål | 1 | kg/stk.
[6 empty] | Overflade, Indendørsmaling, emulsions maling, slidstærk | 0.1443 | kg/stk.
[6 empty] | Spaandex spånplader, Spaandex spånplader (DK) | 11.16 | kg/stk.
[5 empty] | Rude | 3-lags-rude | 1.11 | m²/stk.
| Indvendige trædøre | Indvendige trædøre | 106 | stk. | Træpladedør | Dansk, høvlet konstruktionstræ af nåletræ, Fobrænding | 10 | kg/stk. | Dansk, høvlet konstruktionstræ af nåletræ | MD 20003
[6 empty] | Fastgørelsesmidler/skruer i galvaniseret stål | 1 | kg/stk.
[6 empty] | Overflade, Indendørsmaling, emulsions maling, slidstærk | 0.1443 | kg/stk.
[6 empty] | Spaandex spånplader, Spaandex spånplader (DK) | 33 | kg/stk.
Glasfacader
Øvrige (vinduer, døre, glasfacader)
Etagedæk
Etagedæk | Let etagedæk BG | Let etagedæk BG | 1 | stk. | Gulvgips, 2x12,5 mm | Fermacell fibergips | 1261.6 | m²/stk.
[5 empty] | Trapezplade, 25 mm højde | Stål, Varmgalvaniseret stålplade | 630.8 | m²/stk.
[5 empty] | C-profil, 300 mm | Stålprofil | 946.2 | kg/stk.
[5 empty] | Mineraluld, 300 mm | Mineraluld, alm. | 115.5 | m³/stk.
[5 empty] | Gips, 12,5 mm | Gipskartonplade 13 mm, hulplade | 630.8 | m²/stk.
[5 empty] | Brandgips, 15 mm | Gipskartonplade, brandimprægneret | 630.8 | m²/stk.
| Let etagedæk KF | Let etagedæk KF | 1 | stk. | Krydsfiner, 2x12,5 mm | WISA Gran krydsfiner, ubehandlet, Fobrænding | 0.4 | m³/stk. | WISA Gran krydsfiner, ubelagt | MD 20008
[5 empty] | Trapezplade, 25 mm højde | Stål, Varmgalvaniseret stålplade | 16.7 | m²/stk.
[5 empty] | C-profil, 300 mm | Stålprofil | 25.05 | kg/stk.
[5 empty] | Mineraluld, 300 mm | Mineraluld, alm. | 0.75 | m³/stk.
| Let etagedæk KF/GP | Let etagedæk KF/GP | 1 | stk. | Krydsfiner, 12 mm | WISA Gran krydsfiner, ubehandlet, Fobrænding | 3.3 | m²/stk. | WISA Gran krydsfiner, ubelagt | MD 20008
[5 empty] | C-profil, 120 mm | Stålprofil | 4.95 | kg/stk.
[5 empty] | Gips, 12 mm | Gipskartonplade 13 mm, hulplade | 3.3 | m²/stk.
| Betongulv | Betongulv | 1 | stk. | Afretningscement, 60 mm | Afretningslag, cementbaseret | 23959 | kg/stk.
[5 empty] | Støvbinder , | Overflade, Facademaling, akryl maling | 37.9 | kg/stk.
| Linoleum | Linoleum | 1 | stk. | Linoleum, 3 mm | Linoleum gulvbelægning (tykkelse 0,0025 m) | 3933.2 | m²/stk.
[5 empty] | Gulvspartel, 3 mm | Afretningslag, cementbaseret | 11799.6 | kg/stk.
| Vinyl | Vinyl | 1 | stk. | Vinyl , 3 mm | Vinylgulv | 790.5 | m²/stk.
[5 empty] | Gulvspartel, 3 mm | Afretningslag, cementbaseret | 3557.25 | kg/stk.
| Terassebrædder | Terrassebrædder | 1 | stk. |  | Dansk, høvlet konstruktionstræ af nåletræ, Fobrænding | 1.162 | m³/stk. | Dansk, høvlet konstruktionstræ af nåletræ | MD 20003
| Trægulv | Trægulv - fyrretræ | 1 | stk. | Fyrretræsgulv, 21 mm | Dansk, høvlet konstruktionstræ af nåletræ, Fobrænding | 2.79 | m³/stk. | Dansk, høvlet konstruktionstræ af nåletræ | MD 20003
| Tæppefliser | Tæppefliser | 1 | stk. | Tæppefliser, 500x500 mm | Tæppeflise | 319.5 | m²/stk.
| Undergulv og slidlag | Undergulv og slidlag | 1 | stk. | Cementbaseret slidlag, Gennemsnitlig 0,47 mm | Afretningslag, cementbaseret | 341527.5 | kg/stk.
[5 empty] | Trinlydsdæmpning, 6 mm | EPS isolering 80, EPS, hvid, 100 mm, 80 kN/m2 | 291 | m²/stk.
| Indv. gipsloft v. bjælke/trapez lydloft | Indv. gipsloft v. bjælke/trapez lydloft | 1 | stk. | Fibergips, 12,5 mm | Fermacell fibergips | 22.6 | m²/stk. | Fermacell gysum fibreboard | MD 21019
[5 empty] | Mineraluld, 45 mm | Mineraluld, alm. | 15 | m³/stk.
| Indv. gipsloft ved lydvæg mod trapez | Indv. gipsloft ved lydvæg mod trapez | 1 | stk. | Fibergips, 12,5 mm | Fermacell fibergips | 205.4 | m²/stk. | Fermacell gysum fibreboard | MD 21019
[6 empty] | Fastgørelsesmidler/skruer i galvaniseret stål | 205.4 | kg/stk.
[5 empty] | Lydbøjler AP25, 25 mm | Mineraluld, alm. | 4.108 | m³/stk.
| Indv. gipsloft. v musik, lydloft | Indv. gipsloft. v musik, lydloft | 1 | stk. | Fibergips, 12,5 mm | Mineraluld, alm. | 6.78 | kg/stk. | Fermacell gysum fibreboard | MD 21019
[5 empty] | Mineraluld, 300 mm | Fermacell fibergips | 22.6 | m²/stk.
[5 empty] | Stålskelet, | Fastgørelsesmidler/skruer i galvaniseret stål | 31.64 | kg/stk.
| Indv. nedhængt gipsloft, fast | Indv. nedhængt gipsloft, fast | 1 | stk. | Bæreskinner, 50 mm | Fastgørelsesmidler/skruer i galvaniseret stål | 434.28 | kg/stk.
[5 empty] | Fibergips, 12,5 mm | Fermacell fibergips | 310.2 | m²/stk. | Fermacell gysum fibreboard | MD 21019
| Indv. nedhængt hygiejnelofter | Indv. nedhængt hygiejnelofter | 1 | stk. | Stenuldsplader , 40 mm | Loftspanel, Mineraluld | 106.4 | m²/stk.
[5 empty] | Skinnesystem, | Fastgørelsesmidler/skruer i galvaniseret stål | 148.96 | kg/stk.
| Indv. nedhængt mineraluldslofter | Indv. nedhængt mineraluldslofter | 1 | stk. | Mineraluldsplader , 40 mm | Loftspanel, Mineraluld | 476.84 | kg/stk.
[5 empty] | Skinnesystem, | Fastgørelsesmidler/skruer i galvaniseret stål | 340.6 | m²/stk.
| Indv. nedhængt perforeret træloft | Indv. nedhængt perforeret træloft | 1 | stk. | Perforeret krydsfiner, fyrretræ, 12 mm | WISA Gran krydsfiner, ubehandlet, Fobrænding | 1.5948 | m³/stk. | WISA Gran krydsfiner, ubelagt | MD 20008
[5 empty] | Træskelet , 45 mm | Fastgørelsesmidler/skruer i galvaniseret stål | 186.06 | kg/stk.
[5 empty] | Mineraluld mellem træskelet, 45 mm | Mineraluld, alm. | 5.98 | m³/stk.
| Indv. nedhængt træbetonloft, type 1, ventilation | Indv. nedhængt træbetonloft, type 1, ventilation | 1 | stk. | Træbeton , 35 mm | Træbeton/troldtekt | 31073.76 | kg/stk.
[5 empty] | Mineraluldsisolering, 60 mm | Mineraluld, alm. | 172.3 | m³/stk.
[6 empty] | Gipskartonplade 13 mm, hulplade | 863.16 | m²/stk.
[5 empty] | T35 -skinnesystem | Fastgørelsesmidler/skruer i galvaniseret stål | 4028.08 | kg/stk.
| Indv. nedhængt træbetonloft, type 2 | Indv. nedhængt træbetonloft, type 2 | 1 | stk. | Træbeton , 25 mm | Træbeton/troldtekt | 3123.4 | kg/stk.
[5 empty] | Mineraluldsisolering, 40 mm | Mineraluld, alm. | 12.88 | m³/stk.
[5 empty] | T35 -skinnesystem , | Fastgørelsesmidler/skruer i galvaniseret stål | 450.8 | kg/stk.
| Indv. nedhængt trælamelloft | Indv. nedhængt trælamelloft | 1 | stk. | Nedstroppet stålskelet , | Fastgørelsesmidler/skruer i galvaniseret stål | 601.58 | kg/stk.
[5 empty] | Mineraluld , 45 mm | Mineraluld, alm. | 19.34 | m³/stk.
Lyddug
[5 empty] | Krydsfinerstave i fyrretræ, 40x40 mm cc 80 | WISA Gran krydsfiner, ubehandlet, Fobrænding | 8.94 | m³/stk. | WISA Gran krydsfiner, ubelagt | MD 20008
| Indv. påbygget perforeret træloft | Indv. påbygget perforeret træloft | 1 | stk. | Perforeret krydsfiner, fyrretræ | WISA Gran krydsfiner, ubehandlet, Fobrænding | 3.74 | m³/stk. | WISA Gran krydsfiner, ubelagt | MD 20008
[5 empty] | Hatteprofil, 45 mm | Savede og tørrede konstruktionstræprodukter af fyr og gran, Fobrænding | 1.225 | kg/stk. | Savede og tørrede konstruktionstræprodukter af fyr og gran | MD 20002
[5 empty] | Mineraluld mellem hatteprofil, 45 mm | Mineraluld, alm. | 12.81 | m³/stk.
| Påbygget gipsloft under etagedæk, 2 lag 53 mm | Påbygget gipsloft under etagedæk, 2 lag 53 mm | 1 | stk. | Gipsplade, 2x12,5 mm | Gipskartonplade 13 mm, hulplade | 1158.8 | m²/stk.
Terrændæk
Terrændæk | Terrændæk | Terrændæk | 1 | stk. | Beton , 100 mm | Beton C25/30, fabriksbeton og betonelementer | 518.1 | m³/stk.
[5 empty] | Armering, 2% af beton mængden | Armeringsnet | 80823.6 | kg/stk.
[5 empty] | EPS isolering, 450 mm | EPS isolering 80, EPS, hvid, 100 mm, 80 kN/m2 | 23314.5 | m²/stk.
Fundamenter
Linjefundamenter | Linjefundament | Linjefundament | 1 | stk. | Beton , 350 mm | Beton C30/37, fabriksbeton og betonelementer | 103.4 | m³/stk. | Fabriksbeton (C30/37 og C35/45 SCC) | MD 20012_Rev1
[5 empty] | Armering, 2% af beton mængden | Armeringsnet | 16135 | kg/stk.
| Lecablokke | Lecablokke | 1 | stk. | Letklinkkeblokke, 350 mm | Letklinkerbetonblok, ydervæg | 38.31 | m³/stk.
Punktfundamenter | Punktfundament | Punktfundament | 1 | stk. | Beton , 3000x2500x600, 1600x1600x500, 2400x2400x650, 2200x2200x650 | Beton C30/37, fabriksbeton og betonelementer | 186.19 | m³/stk. | Fabriksbeton (C30/37 og C35/45 SCC) | MD 20012_Rev1
[5 empty] | Armering, 2% af beton mængden | Armeringsnet | 29045.64 | kg/stk.
Terræn
Spunsvægge
Kanaler under terrændæk
Gruber og sumpe
Trapper og ramper i terræn
Belægninger
Trapper og ramper
Trapper og ramper | Cast-in-place trappe | Cast-in-place trappe, træ | 1 | stk. | Konstruktionstræ | Dansk, høvlet konstruktionstræ af nåletræ, Fobrænding | 4.2 | m³/stk. | Dansk, høvlet konstruktionstræ af nåletræ | MD 20003
[6 empty] | Spaandex spånplader, Spaandex spånplader (DK) | 2671.5 | kg/stk. | Spaandex spånplader | MD 21022
| Flugtvejstrappe, stål | Flugtvejstrappe, stål | 1 | stk. | Varmegalvaniseret stålplade | Stål, Varmgalvaniseret stålplade | 22.2 | m²/stk.
Søjler og bjælker
Søjler | HE B-profiler - Søjler | HE B-profiler - Søjler | 1 | stk. | Stålprofil | Stålprofil | 2584 | kg/stk.
| Kvadratisk rør-profil - Søjler | Kvadratisk rør-søjle | 1 | stk. | Stålprofil, 80x80x5 mm | Stålprofil | 80 | kg/stk.
| Limtræssøjler | Limtræssøjle | 1 | stk. | Limtræ, 280x280 mm | Limtræs-produkter af fyr og gran, Fobrænding | 86.94 | m³/stk. | Limtræ konstruktionstræprodukter af fyr og gran | MD 20005 Rev1
| IPE-Profiler - Varmegalvaniseret stålsøjler | IPE-Profiler - Varmegalvaniseret stålsøjler | 1 | stk. | Varmegalvaniseret stål, 240x120 mm | Stålprofil | 13680 | kg/stk.
| RHS-Profil - Søjler | RHS søjler | 1 | stk. | Stålprofil, 80x80x7 mm 50x50x5 mm | Stålrør, gevindrør | 3040 | kg/stk.
Bjælker | G-profil varmegalvaniseret stål - Bjælke | G-profil varmegalvaniseret stål - Bjælke | 1 | stk. | Varmegalvaniseret stål, | Stålprofil | 5472 | kg/stk.
| HSS-Hollow section - Bjælke | HSS-Hollow section - Bjælke | 1 | stk. | Stålbjælke, 80x10x7 | Stålprofil | 3496 | kg/stk.
| IPE Profiler varmegalvaniseret stål - Bjælker | IPE Profiler varmegalvaniseret stål - Bjælker | 1 | stk. | Galvaniseret stålbjælke, 200x100 mm 240x120 mm | Stålprofil | 12692 | kg/stk.
| L-profiler - Bjælke | L-profiler - Bjælke | 1 | stk. | Stålbjælke, 200x100x12 mm | Stålprofil | 8208 | kg/stk.
| Limtræsbjælker | Limtræsbjælker | 1 | stk. | Limtræ, 280x1033 280x400 280x933 280x1233 280x300 | Limtræs-produkter af fyr og gran, Fobrænding | 495.7 | m³/stk. | Limtræ konstruktionstræprodukter af fyr og gran | MD 20005 Rev1
| RHS-profil varmegalvaniseret stål - Bjælke | RHS-profil varmegalvaniseret stål - Bjælke | 1 | stk. | Varmegalvaniseret stål, 50x50x5 | Stålprofil | 152 | kg/stk.
| UNP-profiler varmgalvaniseret stål - Bjælke | UNP-profiler varmgalvaniseret stål - Bjælke | 1 | stk. | Varmegalvaniseret stål, UNP 300 | Stålprofil | 14060 | kg/stk.
Altaner og altangange
Altaner og altangange
Vand
Rør (vand)
Pumper (vand)
Køling
Rør (køling)
Pumper (køling)
Køleblandesløjfer
Kølevekslere
Beholdere/tanke
Køleproducerende anlæg
Varme
Rør (varme)
Pumper (varme)
Varmeblandesløjfer
Ekspansionsbeholdere
Brugsvandsvekslere
Varmtvandsbeholdere
Varmegivere
Varmeproducerende anlæg
Ventilation
Ventilationskanaler
Kanalisolering
Ventilationsaggregat
Varmeflader, el og vandbårne
Køleflader
Væskekoblede vekslere
Varmegenvinding
Varmevekslere
Befugtere
Affugtere
Ventilatorer
Kanalisolering
Afløb
Rør (afsløb)
Rørisolering
El- og mekaniske anlæg
Solcelleanlæg
Elevatorer
Lifte
Rulletrapper

## Resultater for materialer
Gruppe og undergruppe | Bygningsdel | Konstruktion | Mængde | Enhed | GWP A1-3 | GWP B4 | GWP C3-4 | GWP SUM | Vægt
|  |  |  | m, m2, stk | total kgCO2e | total kgCO2e | total kgCO2e | total kgCO2e | kg
Tage | SUM | SUM | 5885.3 | m2 | 180106.6583 | 169770.6454 | 36908.6599 | 386785.9636 | 152856.0615
Tage | Tagkonstruktion EPS | Tagkonstruktion EPS | 61.8 | m2 | 1569.8093 | 1322.115 | 1182.87 | 4074.7943 | 2245.44
| Terrasseoverdækning | Terrasseoverdækning | 783.3 | m2 | 13117.317 | 75657.274 | 24911.24 | 113685.831 | 10305.504
| Tagkonstruktion mineraluld | Tagkonstruktion mineraluld | 5040.2 | m2 | 165419.532 | 92791.2564 | 10814.5499 | 269025.3383 | 140305.1175
Øvrige (tage)
Ydervægge | SUM | SUM | 3447.6 |  | -42484.7605 | 8347.6477 | 142969.3867 | 108832.2739 | 170005.4716
Ydervægge | Let ydervæg, Murkrone træbeklædning, 235 mm | Let ydervæg, Murkrone træbeklædning, 235 mm | 579.5 | m² | -2909.5673 | 4165.4877 | 15539.9821 | 16795.9025 | 22185.71
| Let ydervæg, Murkrone, ovenlys 198 mm | Let ydervæg, Murkrone, ovenlys 198 mm | 191.3 | m² | 16166.3337 | 1375.0782 | 1663.8161 | 19205.2279 | 11012.9835
| Let ydervæg, ovenlys, stål 339 mm | Let ydervæg, ovenlys, stål 339 mm | 136.1 | m² | 3138.5759 | 0 | 598.4167 | 3736.9927 | 6851.3226
| Let ydervæg, ovenlys, træ 357 mm | Let ydervæg, ovenlys, træ 357 mm | 7 | m² | -135.5822 | 12.096 | 308.0099 | 184.5237 | 385.7014
| Let ydervæg, trælameller, udfyldningsparti, 400 mm | Let ydervæg, trælameller, udfyldningsparti, 400 mm | 1402.7 | m² | -38640.7736 | 2486.8258 | 84111.7226 | 47957.7748 | 87799.065
| Let ydervæg, vandret/lodret bekl. ved sjøle/bjælke | Let ydervæg, vandret/lodret bekl. ved sjøle/bjælke | 530.6 | m² | -20501.047 | 0 | 31570.1287 | 11069.0817 | 27453.9225
| Let ydervæg, ved Raku i terræn | Let ydervæg, ved Raku i terræn | 12.7 | m² | -455.2 | 0 | 492.82 | 37.62 | 101.01
| Let ydervæg, ved depoter i trræn | Let ydervæg, ved depoter i trræn | 118.5 | m² | -2558.44 | 0 | 2765.05 | 206.61 | 790.58
| Udv. afskærmning, teknikhuse, stål, 50 mm | Udv. afskærmning, teknikhuse, stål, 50 mm | 205.6 | m² | 3369.4756 | 0 | 0.80214 | 3370.2777 | 1176.032
| Udv. let brystning væg, tagterrasse, 209 mm | Udv. let brystning væg, tagterrasse, 209 mm | 13.7 | m² | 620.5672 | 0 | 125.416 | 745.9832 | 586.5105
| Udv. sokkel letvæg, mod tag 1 sal 319 mm | Udv. sokkel letvæg, mod tag 1 sal 319 mm | 21.8 | m² | 19.7999 | 0 | 516.5661 | 536.366 | 1152.215
| Udv. sokkel letvæg, mod tag, ovenlys, 318 mm | Udv. sokkel letvæg, mod tag, ovenlys, 318 mm | 178 | m² | -866.2725 | 308.16 | 5030.1798 | 4472.0673 | 9602.164
| Udv. sokkel letvæg, mod tag, søjle/bjælke,89 mm | Udv. sokkel letvæg, mod tag, søjle/bjælke,89 mm | 50.1 | m² | 267.3697 | 0 | 246.4766 | 513.8463 | 908.255
Indervægge | SUM | SUM | 19397.8 |  | 112789.2866 | 41519.2214 | 5132.1471 | 159440.6551 | 246185.4189
Bærende indervægge | Indv. Porebetonvæg | Indv. Porebetonvæg | 514.8 | m² | 17147.2631 | 0 | 244.5371 | 17391.8003 | 36358.16
Ikke-bærende indervægge | Indervægsmaling | Indervægsmaling | 13647.1 | m² | 4793.4695 | 14462.7307 | 27.4407 | 19283.6409 | 1828.71
| Indv. gipsvæg akustik | Indv. gipsvæg akustik | 3543.9 | m² | 51399.8846 | 0 | 1808.9294 | 53208.814 | 149986.4425
| Indv. gipsvæg bærende/gipsskørt/gipsfortsatsvæg | Indv. gipsvæg bærende/gipsskørt/gipsfortsatsvæg | 737.5 | m² | 9358.2277 | 0 | 300.7883 | 9659.016 | 29390.165
| Vægfliser 100x100mm | Vægfliser 100x100mm | 57.6 | m² | 500.8707 | 0 | 15.2884 | 516.1591 | 3357.3252
| Vægfliser på limtræssøjler, vådrum | Vægfliser på limtræssøjler, vådrum | 3.6 | m² | 35.4084 | 0 | 1.6799 | 37.0883 | 1503.5909
| Vægfliser, vådrum, 100x100mm | Vægfliser, vådrum, 100x100mm | 159.7 | m² | 1388.6901 | 0 | 42.3879 | 1431.078 | 417.6
| Indv. Krydsfinervæg, perforeret | Indv. Krydsfinervæg, perforeret | 255.4 | m² | -1458.7844 | 441.3312 | 2368.0132 | 1350.56 | 3357.3252
Glasvægge | Glassystemvæg, brandglas | Glassystemvæg, brandglas | 478.2 | m² | 29624.2567 | 26615.1595 | 323.0822 | 56562.4984 | 19986.1
Øvrige (indervægge)
Vinduer, døre, glasfacader | SUM | SUM | 1495.3044 |  | 94498.2838 | 79377.024 | 52250.3282 | 226125.6361 | 54477.5159
Vinduer | Ovenlyskuppel | Ovenlyskuppel | 32.3 | m² | 7892.39 | 15263.226 | 7370.836 | 30526.452 | 6079.04
| Vindue, træ/alu ramme/karm | Vindue, træ/alu ramme/karm | 923.7 | m² | 80719.6408 | 56621.3783 | 31273.0948 | 168614.1139 | 36024.3
Døre, udvendige | Udvendig enkeltglasdør | Karm, vinduer, træ-/aluminium | 118.4904 | m² | 3509.0448 | 0 | 3593.8589 | 7102.9037 | 1825.0955
|  | Rude, 3-lags energirude | 118.4904 | m² | 6845.4754 | 7263.2533 | 417.778 | 14526.5067 | 3554.7
| Udvendig pladedør | Udvendig pladedør | 15.9666 | m² | 2609.2105 | 0 | 169.88 | 2779.0906 | 750.59
Døre, indvendige | Indvendig dobbeltfløjet dør | Indvendig dobbeltfløjet dør | 53 | m² | -1366.3541 | 0 | 1768.3551 | 402.0011 | 1153.295
| Indvendig foldevæg | Indvendig foldevæg | 7.98 | m² | -210.2083 | 0 | 272.0546 | 61.8463 | 177.43
| Indvendig skydedør | Indvendig skydedør | 1.911 | m² | -52.5521 | 0 | 68.0137 | 15.4616 | 44.3575
| Indvendig træ/glasdør | Indvendig træ/glasdør | 6.565 | m² | 122.1572 | 229.1664 | 107.0093 | 458.3329 | 166.8129
| Indvendige trædøre | Indvendige trædøre | 216.901 | m² | -5570.5204 | 0 | 7209.4478 | 1638.9274 | 4701.895
Etagedæk | SUM | SUM | 16913.6 |  | 132340.8211 | 62671.3403 | 46748.644 | 241760.8054 | 518032.6778
Etagedæk | Let etagedæk BG | Let etagedæk BG | 630.8 | m² | 19205.0127 | 0 | 561.5185 | 19766.5313 | 37864.651
| Let etagedæk KF | Let etagedæk KF | 16.7 | m² | 89.2279 | 0 | 298.1228 | 387.3507 | 336.5015
| Let etagedæk KF/GP | Let etagedæk KF/GP | 3.3 | m² | -14.5361 | 0 | 30.1443 | 15.6082 | 52.624
| Betongulv | Betongulv | 262.9 | m² | 4477.5332 | 241.2106 | 360.0855 | 5078.8294 | 23996.9
| Linoleum | Linoleum | 3933.2 | m² | -10607.4746 | 1333.5121 | 14283.874 | 5009.9115 | 23599.2
| Terrassebrædder | Terrassebrædder |  | m² | -757.624 | 0 | 823.858 | 66.234 | 598.6624
| Trægulv | Trægulv | 132.9 | m² | -1819.08 | 0 | 1978.11 | 159.03 | 1531.152
| Tæppefliser | Tæppefliser | 319.5 | m² | 6390 | 7857.8149 | 1467.815 | 15715.6299 | 292.3425
| Undergulv og slidlag | Undergulv og slidlag | 4852.2 | m² | 63889.5442 | 0 | 6576.8809 | 70466.4251 | 342281.19
| Vinyl | Vinyl | 790.5 | m² | 7127.9223 | 15051.9105 | 8630.3033 | 30810.1361 | 6165.9
| Indv. gipsloft v. bjælke/trapez lydloft | Indv. gipsloft v. bjælke/trapez lydloft | 333.4 | m² | 630.3465 | 621.3946 | 21.3595 | 1273.1006 | 727.1
| Indv. gipsloft ved lydvæg mod trapez | Indv. gipsloft ved lydvæg mod trapez | 205.4 | m² | 1129.93 | 900.5184 | 46.073 | 2076.5215 | 3342.885
| Indv. gipsloft. v musik, lydloft | Indv. gipsloft. v musik, lydloft | 22.6 | m² | 148.6549 | 123.2019 | 4.8584 | 276.7152 | 371.77
| Indv. nedhængt gipsloft, fast | Indv. nedhængt gipsloft, fast | 310.2 | m² | 1897.4977 | 1960.2095 | 62.7118 | 3920.419 | 5009.73
| Indv. nedhængt hygiejnelofter | Indv. nedhængt hygiejnelofter | 106.4 | m² | 900.5924 | 904.5258 | 3.9334 | 1809.0516 | 404.32
| Indv. nedhængt mineraluldslofter | Indv. nedhængt mineraluldslofter | 340.6 | m² | 2882.9113 | 2895.5027 | 12.5914 | 5791.0053 | 1294.28
| Indv. nedhængt perforeret træloft | Indv. nedhængt perforeret træloft | 132.9 | m² | -52.8131 | 1138.9526 | 1191.7657 | 2277.9052 | 1125.4439
| Indv. nedhængt træbetonloft, type 1, ventilation | Indv. nedhængt træbetonloft, type 1, ventilation | 2877.2 | m² | 35927.9162 | 22747.8607 | 729.8459 | 59405.6227 | 46961.575
| Indv. nedhængt træbetonloft, type 2 | Indv. nedhængt træbetonloft, type 2 | 322 | m² | 3477.2889 | 2136.4768 | 57.351 | 5671.1168 | 3912.3
| Indv. nedhængt trælamelloft | Indv. nedhængt trælamelloft | 429.7 | m² | -2436.9287 | 4227.5781 | 6664.5068 | 8455.1561 | 5495.219
| Indv. påbygget perforeret træloft | Indv. påbygget perforeret træloft | 311.8 | m² | -1725.7733 | 530.671 | 2795.1333 | 1600.031 | 2819.1315
| Påbygget gipsloft under etagedæk, 2 lag 53 mm | Påbygget gipsloft under etagedæk, 2 lag 53 mm | 579.4 | m² | 1580.6727 | 0 | 147.8015 | 1728.4742 | 9849.8
Terrændæk | SUM | SUM | 5181 |  | 253585.7962 | 0 | 119508.2634 | 373094.0595 | 1384648.155
Terrændæk | Terrændæk | Terrændæk | 5181 | m² | 253585.7962 | 0 | 119508.2634 | 373094.0595 | 1384648.155
Fundamenter | SUM | SUM | 327.93 |  | 100885.8617 | 0 | 1900.0846 | 102785.9463 | 759389.95
Linjefundamenter | Linjefundament | Linjefundament | 103.43 | m³ | 33670.5329 | 0 | 632.4392 | 34302.9721 | 264295
| Lecablokke | Lecablokke | 38.31 | m³ | 6591.2355 | 0 | 128.8323 | 6720.0678 | 19193.31
Punktfundamenter | Punktfundament | Punktfundament | 186.19 | m³ | 60624.0933 | 0 | 1138.8131 | 61762.9064 | 475901.64
Terræn | SUM | SUM
Spunsvægge
Kanaler under terrændæk
Gruber og sumpe
Trapper og ramper i terræn
Belægninger
Trapper og ramper | SUM | SUM | 2 |  | -6007.8153 | 801.45 | 7412.5766 | 2206.2113 | 5225.784
Trapper og ramper | Cast-in-place trappe, træ | Cast-in-place trappe, træ | 1 | stk | -6371.64 | 801.45 | 7412.49 | 1842.3 | 5098.8
| Flugtvejstrappe, stål | Flugtvejstrappe, stål | 1 | stk | 363.8247 | 0 | 0.086612 | 363.9113 | 126.984
Søjler og bjælker | SUM | SUM | 590.98 |  | -287680.3461 | 0 | 432947.2951 | 145266.9489 | 363640.128
Søjler | HE B-profiler - Søjler | HE B-profiler - Søjler | 0.34 | m³ | 2569.6433 | 0 | 1.7625 | 2571.4058 | 2584
| Kvadratisk rør-profil - søjler | Kvadratisk rør-profil - søjler | 0.01 | m³ | 79.5555 | 0 | 0.054566 | 79.6101 | 80
| Limtræssøjler | Limtræssøjler | 86.94 | m³ | -53033.4 | 0 | 64596.42 | 11563.02 | 44791.488
| RHS-Profil - Søjler | RHS-Profil - Søjler | 0.38 | m³ | 7641.7696 | 0 | 4.5617 | 7646.3313 | 3040
| IPE-Profiler - Varmegalvaniseret stålsøjler | IPE-Profiler - Varmegalvaniseret stålsøjler | 1.8 | m³ | 13603.9939 | 0 | 9.3307 | 13613.3246 | 13680
Bjælker | G-profil varmegalvaniseret stål - Bjælke | G-profil varmegalvaniseret stål - Bjælke | 0.72 | m³ | 5441.5976 | 0 | 3.7323 | 5445.3299 | 5472
| HSS-Hollow section - Bjælke | HSS-Hollow section - Bjælke | 0.46 | m³ | 3476.5762 | 0 | 2.3845 | 3478.9607 | 3496
| IPE Profiler varmegalvaniseret stål - Bjælker | IPE Profiler varmegalvaniseret stål - Bjælker | 1.67 | m³ | 12621.4832 | 0 | 8.6568 | 12630.1401 | 12692
| L-profiler - Bjælke | L-profiler - Bjælke | 1.08 | m³ | 8162.3964 | 0 | 5.5984 | 8167.9948 | 8208
| Limtræsbjælker | Limtræsbjælker | 495.71 | m³ | -302377 | 0 | 368305.1 | 65928.1 | 255384.64
| RHS-profil varmegalvaniseret stål - Bjælke | RHS-profil varmegalvaniseret stål - Bjælke | 0.02 | m³ | 151.1555 | 0 | 0.10367 | 151.2592 | 152
| UNP-profiler varmgalvaniseret stål - Bjælke | UNP-profiler varmgalvaniseret stål - Bjælke | 1.85 | m³ | 13981.8826 | 0 | 9.5899 | 13991.4725 | 14060
Altaner og altangange | SUM | SUM
Altaner og altangange
Vand | SUM | SUM
Rør (vand)
Pumper (vand)
Køling | SUM | SUM
Rør (køling)
Pumper (køling)
Køleblandesløjfer
Kølevekslere
Beholdere/tanke
Køleproducerende anlæg
Varme | SUM | SUM
Rør (varme)
Pumper (varme)
Varmeblandesløjfer
Ekspansionsbeholdere
Brugsvandsvekslere
Varmtvandsbeholdere
Varmegivere
Varmeproducerende anlæg
Ventilation | SUM | SUM
Ventilationskanaler
Kanalisolering
Ventilationsaggregat
Varmeflader, el og vandbårne
Køleflader
Væskekoblede vekslere
Varmegenvinding
Varmevekslere
Befugtere
Affugtere
Ventilatorer
Kanalisolering
Afløb | SUM | SUM
Rør (afsløb)
Rørisolering
El- og mekaniske anlæg | SUM | SUM
Solcelleanlæg
Elevatorer
Lifte
Rulletrapper

## Resultater for energi
Nøgletal fra Be18 |  |  |  |  | LCA resultat
Energibehov uden tillæg |  |  | Energibehov med tillæg |  | Energiforbrug til drift (B6)
Varme | 30.6 | kWh/m2 år | Varme | kWh/m2 år | Ibrugtagning, år | 2018
El til bygningsdrift | 6 | kWh/m2 år | El til bygningsdrift | kWh/m2 år | Opvarmet areal | 6014 | m2
[5 empty] | Klimapåvirkning total | 837800 | kgCO2-ækv
[5 empty] | Klimapåvirkning B6 | 2.7862 | kgCO2-ækv /m2 år
Ydelse fra særlige kilder |  |  | Ydelse fra særlige kilder
Solceller |  | kWh/m2 år | Solceller | kWh/m2 år