## Generel information
Generel information om projektet |  |  |  |  | Bemærkninger
Bygningstypologi (BBR kode) | 321 - Bygning til kontor |  |  |  | link til BBR kodeliste for anvendelse
Projekttype | Nybygggeri
Antal etager over terræn | 1 | etager
Antal etager under terræn | 0 | etager
Bygningens adresse | Hjortevangen 66, 7323 Give, Danmark
Nøgletal
Dato for ansøgning om byggetilladelse | 2023-03-13
Dato for ansøgning om ibrugtagningstilladelse | 2023-12-18
Gældende bygningsreglement | BR18 (2023.01) |  |  |  | Automatiske
Gældende grænseværdi for nybyggeri over 1.000 m2 | 12 | kg CO2-ækv./m2/år |  |  | Automatiske
Gældende grænseværdi i lavemissionsklassen | 8 | kg CO2-ækv./m2/år |  |  | Automatiske
Resultater
Samlet klimapåvirkning ekskl. evt. tillæg (A1-A3, B4, B6, C3-C4) | 9.7817 | kg CO2-ækv./m2/år |  |  | Automatiske
Tillæg for særlige forhold jf. §298, stk 3-4 | 0.5783 | kg CO2-ækv./m2/år |  |  | Automatiske
Klimapåvirkning for modul D | -1.936 | kg CO2-ækv./m2/år |  |  | Automatiske
Samlet klimapåvirkning for alle moduler | 10.36 | kg CO2-ækv./m2/år
Arealer (jf. §297 stk. 3) | Areal |  | Referenceareal (se vejledning)
Etageareal jf. §455 | 588 | m2 |  | m2
Kælderareal, affaldsrum i terræn og sikringsrum (integrerede) (100% medregnes) | 0 | m2 |  | m2
Udvendige ramper, trapper, brandtrapper, altaner, altangange og lign (25% medregnes) | 0 | m2 |  | m2
Integrerede garager til enfamiliehuse, rækkehuse og lign. (50% medregnes) | 0 | m2 |  | m2
Integrerede carporte, udhuse, overdækninger, skure og lign. (25% medregnes) | 0 | m2 |  | m2
Walk-on-ceilings og lign. (25% medregnes) | 0 | m2 |  | m2
Udeareal |  | m2 |  | m2
Samlet areal (A1-A3, B4, C3-C4) | 588 | m2 |  | m2 | Automatisk
Opvarmet etageareal jf. §256, nr. 3 | 588 | m2
Areal af integrerede solceller | 101.5 | m2
Bygningsdrift, energiforsyning og lydklasse
Den projekterede energiklasse
Driftforbrug, varme (uden tillæg) | 0 | kWh/m2/år | Energiforsyning
Driftforbrug, el (uden tillæg) | 18 | kWh/m2/år | Energiforsyning
Driftforbrug, varme (med tillæg) | 0 | kWh/m2/år
Driftforbrug, el (med tillæg) | 28.9 | kWh/m2/år
Egenproduktion, el | 0 | kWh/m2/år | Solceller
Ejerforhold
BBR kode for ejerforhold | 30 - Aktie-, anpart- eller andet selskab |  |  |  | BBR koderne for ejerforhold
Software og LCA konsulent
LCA software og version | LCAbyg | 5.4.0.5
Signaturforklaring
Felter skal ikke udfyldes
Felter er frivillige at udfylde

## BR18 vejledning
Skabelonen er baseret på tabel 6's struktur. Hertil er tilføjet en række nye kolonner for at sikre at alle relevante oplysninger til LCA dokumenteres inkl. miljødata for moduler. Alle felter markeret med grå farve er frivillige at udfylde, mens de hvide felter er obligatoriske og følger BR18s krav med undtagelse af kolonne 'Konstruktion' og 'Byggevare' der er fritekst felter. Formålet med de grå felter er at give forskning det bedst mulige datagrundlag til fremtidige klimakrav. Dette udkast er i løbet af efteråret 2023 blevet kvalificeret fagligt af branchen og it-teknisk af LCA udbyderne med henblik på at træde i kraft som frivillig dokumentationsmulighed fra primo januar 2024 og senere blive til et obligatorisk krav til LCA dokumentation i bygningsreglementet.
Vejledning til §40 - Standardformat til LCA-dokumentation ifbm. færdigmelding. 01.12.2023, version 0.4 (udkast til offentlig kommentering)
Kolonne B til F + I er ikke til kommentering. Kolonne E og F er en del af den kommende opdatering til vejledningen til tabel 6 - bygningsmodellen. Tabel 6 vejledning opdateres primo januar når standardformatet lægges ud til frivillig brug for branchen. | [23 empty] | Resultater for hver miljøindikator og fordelt på moduler
Anvendte bygningsdele jf. tabel 6 |  |  |  |  | Input data | [13 empty] | Særlige forhold | Miljødata |  |  |  | GWP-total | GWP-total | GWP-total | GWP-total | GWP-total | GWP-total | GWP-total | GWP-total | GWP-total | GWP-total | GWP-total | GWP-total | GWP-total | GWP-total | GWP-total | GWP-total | GWP-fossil | [15 empty] | GWP-biogenic | [15 empty] | GWP-luluc | [15 empty] | ODP | [15 empty] | AP | [15 empty] | EP-freshwater | [15 empty] | EP-marine | [15 empty] | EP-terrestrial | [15 empty] | POCP | [15 empty] | ADP-mineral&metals | [15 empty] | ADP-fossil | [15 empty] | WDP-fossil
Kategori | Type | Bygningsdel | Bygningsdel (Hovedgruppe) | Bygningsdel (Undergruppe) | Konstruktion | Byggevare | Med i BR18 | Genbrugt byggevare [ja/nej] | Bærende element [ja/nej] | Indtastet mængde |  | Beregnet mængde |  | Levetid (år) | Forskudt start | Antal udskiftninger | Vægt | Enhed | Omfattet af særlige forhold [Ja/Nej] | Link til EPD | EPD nr. | EPD udløbsdato | Standard | (kg CO2-ækv./m2/år) | A1-A3 Produktfase (fossil) | A4 Transport (fossil) | A5 Byggeplads (fossil) | B1 Brug (fossil) | B2 Vedligehold (fossil) | B3 Reparation (fossil) | B4 Udskiftning (fossil) | B5 Renovering (fossil) | B6 Energiforbrug til drift (fossil) | B7 Vandforbrug i drift (fossil) | C1 Nedtagning/nedrivning (fossil) | C2 Transport (fossil) | C3 Forbehandling af affald (fossil) | C4 Bortskaffelse (fossil) | D Potentiale for genbrug m.m. (fossil) | (kg CO2-ækv./m2/år) | A1-A3 Produktfase (fossil) | A4 Transport (fossil) | A5 Byggeplads (fossil) | B1 Brug (fossil) | B2 Vedligehold (fossil) | B3 Reparation (fossil) | B4 Udskiftning (fossil) | B5 Renovering (fossil) | B6 Energiforbrug til drift (fossil) | B7 Vandforbrug i drift (fossil) | C1 Nedtagning/nedrivning (fossil) | C2 Transport (fossil) | C3 Forbehandling af affald (fossil) | C4 Bortskaffelse (fossil) | D Potentiale for genbrug m.m. (fossil) | (kg CO2-ækv./m2/år) | A1-A3 Produktfase (fossil) | A4 Transport (fossil) | A5 Byggeplads (fossil) | B1 Brug (fossil) | B2 Vedligehold (fossil) | B3 Reparation (fossil) | B4 Udskiftning (fossil) | B5 Renovering (fossil) | B6 Energiforbrug til drift (fossil) | B7 Vandforbrug i drift (fossil) | C1 Nedtagning/nedrivning (fossil) | C2 Transport (fossil) | C3 Forbehandling af affald (fossil) | C4 Bortskaffelse (fossil) | D Potentiale for genbrug m.m. (fossil) | (kg CO2-ækv./m2/år) | A1-A3 Produktfase (fossil) | A4 Transport (fossil) | A5 Byggeplads (fossil) | B1 Brug (fossil) | B2 Vedligehold (fossil) | B3 Reparation (fossil) | B4 Udskiftning (fossil) | B5 Renovering (fossil) | B6 Energiforbrug til drift (fossil) | B7 Vandforbrug i drift (fossil) | C1 Nedtagning/nedrivning (fossil) | C2 Transport (fossil) | C3 Forbehandling af affald (fossil) | C4 Bortskaffelse (fossil) | D Potentiale for genbrug m.m. (fossil) | (kg CFC 11-ækv./m2/år) | A1-A3 Produktfase (fossil) | A4 Transport (fossil) | A5 Byggeplads (fossil) | B1 Brug (fossil) | B2 Vedligehold (fossil) | B3 Reparation (fossil) | B4 Udskiftning (fossil) | B5 Renovering (fossil) | B6 Energiforbrug til drift (fossil) | B7 Vandforbrug i drift (fossil) | C1 Nedtagning/nedrivning (fossil) | C2 Transport (fossil) | C3 Forbehandling af affald (fossil) | C4 Bortskaffelse (fossil) | D Potentiale for genbrug m.m. (fossil) | (kg mol H+-ækv./m2/år) | A1-A3 Produktfase (fossil) | A4 Transport (fossil) | A5 Byggeplads (fossil) | B1 Brug (fossil) | B2 Vedligehold (fossil) | B3 Reparation (fossil) | B4 Udskiftning (fossil) | B5 Renovering (fossil) | B6 Energiforbrug til drift (fossil) | B7 Vandforbrug i drift (fossil) | C1 Nedtagning/nedrivning (fossil) | C2 Transport (fossil) | C3 Forbehandling af affald (fossil) | C4 Bortskaffelse (fossil) | D Potentiale for genbrug m.m. (fossil) | (kg mol P-ækv./m2/år) | A1-A3 Produktfase (fossil) | A4 Transport (fossil) | A5 Byggeplads (fossil) | B1 Brug (fossil) | B2 Vedligehold (fossil) | B3 Reparation (fossil) | B4 Udskiftning (fossil) | B5 Renovering (fossil) | B6 Energiforbrug til drift (fossil) | B7 Vandforbrug i drift (fossil) | C1 Nedtagning/nedrivning (fossil) | C2 Transport (fossil) | C3 Forbehandling af affald (fossil) | C4 Bortskaffelse (fossil) | D Potentiale for genbrug m.m. (fossil) | (kg mol N-ækv./m2/år) | A1-A3 Produktfase (fossil) | A4 Transport (fossil) | A5 Byggeplads (fossil) | B1 Brug (fossil) | B2 Vedligehold (fossil) | B3 Reparation (fossil) | B4 Udskiftning (fossil) | B5 Renovering (fossil) | B6 Energiforbrug til drift (fossil) | B7 Vandforbrug i drift (fossil) | C1 Nedtagning/nedrivning (fossil) | C2 Transport (fossil) | C3 Forbehandling af affald (fossil) | C4 Bortskaffelse (fossil) | D Potentiale for genbrug m.m. (fossil) | (kg mol N-ækv./m2/år) | A1-A3 Produktfase (fossil) | A4 Transport (fossil) | A5 Byggeplads (fossil) | B1 Brug (fossil) | B2 Vedligehold (fossil) | B3 Reparation (fossil) | B4 Udskiftning (fossil) | B5 Renovering (fossil) | B6 Energiforbrug til drift (fossil) | B7 Vandforbrug i drift (fossil) | C1 Nedtagning/nedrivning (fossil) | C2 Transport (fossil) | C3 Forbehandling af affald (fossil) | C4 Bortskaffelse (fossil) | D Potentiale for genbrug m.m. (fossil) | (kg mol NMVOC-ækv./m2/år) | A1-A3 Produktfase (fossil) | A4 Transport (fossil) | A5 Byggeplads (fossil) | B1 Brug (fossil) | B2 Vedligehold (fossil) | B3 Reparation (fossil) | B4 Udskiftning (fossil) | B5 Renovering (fossil) | B6 Energiforbrug til drift (fossil) | B7 Vandforbrug i drift (fossil) | C1 Nedtagning/nedrivning (fossil) | C2 Transport (fossil) | C3 Forbehandling af affald (fossil) | C4 Bortskaffelse (fossil) | D Potentiale for genbrug m.m. (fossil) | (kg mol Sb-ækv./m2/år) | A1-A3 Produktfase (fossil) | A4 Transport (fossil) | A5 Byggeplads (fossil) | B1 Brug (fossil) | B2 Vedligehold (fossil) | B3 Reparation (fossil) | B4 Udskiftning (fossil) | B5 Renovering (fossil) | B6 Energiforbrug til drift (fossil) | B7 Vandforbrug i drift (fossil) | C1 Nedtagning/nedrivning (fossil) | C2 Transport (fossil) | C3 Forbehandling af affald (fossil) | C4 Bortskaffelse (fossil) | D Potentiale for genbrug m.m. (fossil) | (kg mol MJ/m2/år) | A1-A3 Produktfase (fossil) | A4 Transport (fossil) | A5 Byggeplads (fossil) | B1 Brug (fossil) | B2 Vedligehold (fossil) | B3 Reparation (fossil) | B4 Udskiftning (fossil) | B5 Renovering (fossil) | B6 Energiforbrug til drift (fossil) | B7 Vandforbrug i drift (fossil) | C1 Nedtagning/nedrivning (fossil) | C2 Transport (fossil) | C3 Forbehandling af affald (fossil) | C4 Bortskaffelse (fossil) | D Potentiale for genbrug m.m. (fossil) | (kg mol m³ world-ækv./m2/år) | A1-A3 Produktfase (fossil) | A4 Transport (fossil) | A5 Byggeplads (fossil) | B1 Brug (fossil) | B2 Vedligehold (fossil) | B3 Reparation (fossil) | B4 Udskiftning (fossil) | B5 Renovering (fossil) | B6 Energiforbrug til drift (fossil) | B7 Vandforbrug i drift (fossil) | C1 Nedtagning/nedrivning (fossil) | C2 Transport (fossil) | C3 Forbehandling af affald (fossil) | C4 Bortskaffelse (fossil) | D Potentiale for genbrug m.m. (fossil)
Bygningsbasis
Bygningsbasis | Terræn | Forberedt grund |  |  |  |  | Nej
Bygningsbasis | Terræn | Byggegrube inkl. afstivning |  |  |  |  | Nej
Bygningsbasis | Terræn | Spunsvægge | Fundamenter | Spuns Sekantvæg |  |  | Ja
Bygningsbasis | Terræn | Byggeplads |  |  |  |  | Nej
Bygningsbasis | Fundamenter |  | Fundamenter | Fundamenter | Linjefundament, 300mm, frostfrit, 1-5 etager, blokke |  | Ja | Nej | ja | 47.514 | m |  |  |  | 0 | 0 | 29314.1899 | kg | Nej | Generisk.
Bygningsbasis | Fundamenter |  | Fundamenter | Fundamenter |  | Armeringsnet | Ja | Nej | ja | 47.514 | kg/m | 178.1775 | kg | 120 | 0 | 0 | 178.1775 | kg | Nej | http://www.oekobaudat.de/OEKOBAU.DAT/resource/processes/e9ae96ee-ba8d-420d-9725-7c8abd06e082?version=20.19.120 | e9ae96ee-ba8d-420d-9725-7c8abd06e082 | 2022-12-31 | EN15804+A1 | 0.0041456 | 0.0041414 | [5 empty] | 0 |  | 0 |  |  |  | 0 | 4.1337e-06 | -0.0023818
Bygningsbasis | Fundamenter |  | Fundamenter | Fundamenter |  | Fabriksbeton (C20/25 SCC) i eksponeringsklasserne X0 og XC1 | Ja | Nej | ja | 47.514 | m³/m | 7.1271 | m³ | 120 | 0 | 0 | 15765.1452 | kg | Nej | https://www.epddanmark.dk/media/qoelm3vd/md-20011-da_rev1-dansk-beton-fabriksbetonforeningen.pdf | MD-20011-DA-Rev1 | 2025-07-20 | EN15804+A1 | 0.055046 | 0.05212 | [5 empty] | 0 |  | 0 |  |  |  | 0.0016824 | 0.0012436 | -0.0011491
Bygningsbasis | Fundamenter |  | Fundamenter | Fundamenter |  | Kalkcementpuds | Ja | Nej | ja | 47.514 | m³/m | 0.031676 | m³ | 80 | 0 | 0 | 57.0168 | kg | Nej | http://www.oekobaudat.de/OEKOBAU.DAT/resource/processes/dea7df16-f59b-4842-a66c-cb9463a58ae3?version=20.19.120 | dea7df16-f59b-4842-a66c-cb9463a58ae3 | 2022-12-31 | EN15804+A1 | 0.00041334 | 0.00038424 | [5 empty] | 0 |  | 0 |  |  |  | 0 | 2.9101e-05 | 0
Bygningsbasis | Fundamenter |  | Fundamenter | Fundamenter |  | Letklinkerblok, Massiv | Ja | Nej | ja | 47.514 | m³/m | 22.189 | m³ | 120 | 0 | 0 | 13313.4228 | kg | Nej | https://www.epddanmark.dk/media/n5xnbcl5/md-20023-da_rev1-dansk-beton-blokforeningen.pdf | MD-20023-DA-rev1 | 2025-07-20 | EN15804+A1 | 0.14852 | 0.14642 | [5 empty] | 0 |  | 0 |  |  |  | 0.0012076 | 0.00089813 | -0.0008302
Bygningsbasis | Fundamenter |  | Fundamenter | Fundamenter |  | Mørtel, fliseklæber | Ja | Nej | ja | 47.514 | kg/m | 0.42763 | kg | 120 | 0 | 0 | 0.42763 | kg | Nej | http://www.oekobaudat.de/OEKOBAU.DAT/resource/processes/78b7cd15-d82a-4ffa-ae08-870b6e5d35d4?version=20.19.120 | 78b7cd15-d82a-4ffa-ae08-870b6e5d35d4 | 2022-12-31 | EN15804+A1 | 5.2857e-06 | 5.0476e-06 | [5 empty] | 0 |  | 0 |  |  |  | 0 | 2.381e-07 | -4.153e-08
Bygningsbasis | Fundamenter |  | Fundamenter | Fundamenter | Linjefundament, 400mm, frostfri, 1-5 etager, blokke |  | Ja | Nej | ja | 9.14 | m |  |  |  | 0 | 0 | 5075.9813 | kg | Nej | Generisk.
Bygningsbasis | Fundamenter |  | Fundamenter | Fundamenter |  | Armeringsnet | Ja | Nej | ja | 9.14 | kg/m | 34.275 | kg | 120 | 0 | 0 | 34.275 | kg | Nej | http://www.oekobaudat.de/OEKOBAU.DAT/resource/processes/e9ae96ee-ba8d-420d-9725-7c8abd06e082?version=20.19.120 | e9ae96ee-ba8d-420d-9725-7c8abd06e082 | 2022-12-31 | EN15804+A1 | 0.00079746 | 0.00079667 | [5 empty] | 0 |  | 0 |  |  |  | 0 | 7.9517e-07 | -0.00045817
Bygningsbasis | Fundamenter |  | Fundamenter | Fundamenter |  | Fabriksbeton (C20/25 SCC) i eksponeringsklasserne X0 og XC1 (Klon) | Ja | Nej | ja | 9.14 | m³/m | 1.828 | m³ | 120 | 0 | 0 | 4043.536 | kg | Nej | https://www.epddanmark.dk/media/qoelm3vd/md-20011-da_rev1-dansk-beton-fabriksbetonforeningen.pdf | MD-20011-DA-Rev1 | 2025-07-20 | EN15804+A1 | 0.014119 | 0.013368 | [5 empty] | 0 |  | 0 |  |  |  | 0.00043151 | 0.00031897 | -0.00029472
Bygningsbasis | Fundamenter |  | Fundamenter | Fundamenter |  | Kalkcementpuds | Ja | Nej | ja | 9.14 | m³/m | 0.0060933 | m³ | 80 | 0 | 0 | 10.968 | kg | Nej | http://www.oekobaudat.de/OEKOBAU.DAT/resource/processes/dea7df16-f59b-4842-a66c-cb9463a58ae3?version=20.19.120 | dea7df16-f59b-4842-a66c-cb9463a58ae3 | 2022-12-31 | EN15804+A1 | 7.9513e-05 | 7.3915e-05 | [5 empty] | 0 |  | 0 |  |  |  | 0 | 5.598e-06 | 0
Bygningsbasis | Fundamenter |  | Fundamenter | Fundamenter |  | Letklinkerblok, Massiv | Ja | Nej | ja | 9.14 | m³/m | 1.6452 | m³ | 120 | 0 | 0 | 987.12 | kg | Nej | https://www.epddanmark.dk/media/n5xnbcl5/md-20023-da_rev1-dansk-beton-blokforeningen.pdf | MD-20023-DA-rev1 | 2025-07-20 | EN15804+A1 | 0.011012 | 0.010856 | [5 empty] | 0 |  | 0 |  |  |  | 8.9535e-05 | 6.6591e-05 | -6.1555e-05
Bygningsbasis | Fundamenter |  | Fundamenter | Fundamenter |  | Mørtel, fliseklæber | Ja | Nej | ja | 9.14 | kg/m | 0.08226 | kg | 120 | 0 | 0 | 0.08226 | kg | Nej | http://www.oekobaudat.de/OEKOBAU.DAT/resource/processes/78b7cd15-d82a-4ffa-ae08-870b6e5d35d4?version=20.19.120 | 78b7cd15-d82a-4ffa-ae08-870b6e5d35d4 | 2022-12-31 | EN15804+A1 | 1.0168e-06 | 9.7098e-07 | [5 empty] | 0 |  | 0 |  |  |  | 0 | 4.5802e-08 | -7.9889e-09
Bygningsbasis | Fundamenter |  | Fundamenter | Fundamenter | Linjefundament, 550mm, frostfri, 1-5 etager, blokke |  | Ja | Nej | ja | 128.31 | m |  |  |  | 0 | 0 | 113217.9685 | kg | Nej | Generisk.
Bygningsbasis | Fundamenter |  | Fundamenter | Fundamenter |  | Armeringsnet | Ja | Nej | ja | 128.307 | kg/m | 481.1512 | kg | 120 | 0 | 0 | 481.1512 | kg | Nej | http://www.oekobaudat.de/OEKOBAU.DAT/resource/processes/e9ae96ee-ba8d-420d-9725-7c8abd06e082?version=20.19.120 | e9ae96ee-ba8d-420d-9725-7c8abd06e082 | 2022-12-31 | EN15804+A1 | 0.011195 | 0.011184 | [5 empty] | 0 |  | 0 |  |  |  | 0 | 1.1163e-05 | -0.0064317
Bygningsbasis | Fundamenter |  | Fundamenter | Fundamenter |  | Fabriksbeton (C20/25 SCC) i eksponeringsklasserne X0 og XC1 | Ja | Nej | ja | 128.307 | m³/m | 34.6429 | m³ | 120 | 0 | 0 | 76630.0727 | kg | Nej | https://www.epddanmark.dk/media/qoelm3vd/md-20011-da_rev1-dansk-beton-fabriksbetonforeningen.pdf | MD-20011-DA-Rev1 | 2025-07-20 | EN15804+A1 | 0.26756 | 0.25334 | [5 empty] | 0 |  | 0 |  |  |  | 0.0081776 | 0.0060448 | -0.0055853
Bygningsbasis | Fundamenter |  | Fundamenter | Fundamenter |  | Kalkcementpuds | Ja | Nej | ja | 128.307 | m³/m | 0.085538 | m³ | 80 | 0 | 0 | 153.9684 | kg | Nej | http://www.oekobaudat.de/OEKOBAU.DAT/resource/processes/dea7df16-f59b-4842-a66c-cb9463a58ae3?version=20.19.120 | dea7df16-f59b-4842-a66c-cb9463a58ae3 | 2022-12-31 | EN15804+A1 | 0.0011162 | 0.0010376 | [5 empty] | 0 |  | 0 |  |  |  | 0 | 7.8584e-05 | 0
Bygningsbasis | Fundamenter |  | Fundamenter | Fundamenter |  | Letklinkerblok, Massiv | Ja | Nej | ja | 128.307 | m³/m | 59.9194 | m³ | 120 | 0 | 0 | 35951.6214 | kg | Nej | https://www.epddanmark.dk/media/n5xnbcl5/md-20023-da_rev1-dansk-beton-blokforeningen.pdf | MD-20023-DA-rev1 | 2025-07-20 | EN15804+A1 | 0.40107 | 0.39539 | [5 empty] | 0 |  | 0 |  |  |  | 0.0032609 | 0.0024253 | -0.0022419
Bygningsbasis | Fundamenter |  | Fundamenter | Fundamenter |  | Mørtel, fliseklæber | Ja | Nej | ja | 128.307 | kg/m | 1.1548 | kg | 120 | 0 | 0 | 1.1548 | kg | Nej | http://www.oekobaudat.de/OEKOBAU.DAT/resource/processes/78b7cd15-d82a-4ffa-ae08-870b6e5d35d4?version=20.19.120 | 78b7cd15-d82a-4ffa-ae08-870b6e5d35d4 | 2022-12-31 | EN15804+A1 | 1.4274e-05 | 1.3631e-05 | [5 empty] | 0 |  | 0 |  |  |  | 0 | 6.4296e-07 | -1.1215e-07
Bygningsbasis | Fundamenter |  | Fundamenter | Fundamenter | (124)201 - Fundablok 150mm - 1, Skifte |  | Ja | Nej | ja | 5.55 | m |  |  |  | 0 | 0 | 361.4076 | kg | Nej | Generisk.
Bygningsbasis | Fundamenter |  | Fundamenter | Fundamenter |  | EPS isolering til lofter / gulve og kælderydervæg / terrændæk 035 | Ja | Nej | ja | 5.551 | m³/m | 0.45796 | m³ | 80 | 0 | 0 | 11.8611 | kg | Nej | http://www.oekobaudat.de/OEKOBAU.DAT/resource/processes/ee10b277-07b5-4c0a-8a48-e0412a9630ff?version=00.07.000 | ee10b277-07b5-4c0a-8a48-e0412a9630ff | 2020-01-01 | EN15804+A1 | 0.0025125 | 0.0011745 | [5 empty] | 0 |  | 0 |  |  |  | 0 | 0.001338 | -0.00070407
Bygningsbasis | Fundamenter |  | Fundamenter | Fundamenter |  | Kalkcementpuds | Ja | Nej | ja | 5.551 | m³/m | 0.0049959 | m³ | 80 | 0 | 0 | 8.9926 | kg | Nej | http://www.oekobaudat.de/OEKOBAU.DAT/resource/processes/dea7df16-f59b-4842-a66c-cb9463a58ae3?version=20.19.120 | dea7df16-f59b-4842-a66c-cb9463a58ae3 | 2022-12-31 | EN15804+A1 | 6.5192e-05 | 6.0602e-05 | [5 empty] | 0 |  | 0 |  |  |  | 0 | 4.5898e-06 | 0
Bygningsbasis | Fundamenter |  | Fundamenter | Fundamenter |  | Letklinkerblok, Massiv | Ja | Nej | ja | 5.551 | m³/m | 0.54122 | m³ | 120 | 0 | 0 | 324.7335 | kg | Nej | https://www.epddanmark.dk/media/n5xnbcl5/md-20023-da_rev1-dansk-beton-blokforeningen.pdf | MD-20023-DA-rev1 | 2025-07-20 | EN15804+A1 | 0.0036227 | 0.0035713 | [5 empty] | 0 |  | 0 |  |  |  | 2.9454e-05 | 2.1907e-05 | -2.025e-05
Bygningsbasis | Fundamenter |  | Fundamenter | Fundamenter |  | Mørtel, fliseklæber | Ja | Nej | ja | 5.551 | kg/m | 15.8204 | kg | 120 | 0 | 0 | 15.8204 | kg | Nej | http://www.oekobaudat.de/OEKOBAU.DAT/resource/processes/78b7cd15-d82a-4ffa-ae08-870b6e5d35d4?version=20.19.120 | 78b7cd15-d82a-4ffa-ae08-870b6e5d35d4 | 2022-12-31 | EN15804+A1 | 0.00019555 | 0.00018674 | [5 empty] | 0 |  | 0 |  |  |  | 0 | 8.8087e-06 | -1.5364e-06
Bygningsbasis | Fundamenter |  | Fundamenter | Fundamenter | (124)221 - Fundablok 150mm - 2, Skifte |  | Ja | Nej | ja | 42.814 | m |  |  |  | 0 | 0 | 5574.9608 | kg | Nej | Generisk.
Bygningsbasis | Fundamenter |  | Fundamenter | Fundamenter |  | EPS isolering til lofter / gulve og kælderydervæg / terrændæk 035 | Ja | Nej | ja | 42.814 | m³/m | 3.5322 | m³ | 80 | 0 | 0 | 91.4828 | kg | Nej | http://www.oekobaudat.de/OEKOBAU.DAT/resource/processes/ee10b277-07b5-4c0a-8a48-e0412a9630ff?version=00.07.000 | ee10b277-07b5-4c0a-8a48-e0412a9630ff | 2020-01-01 | EN15804+A1 | 0.019379 | 0.0090587 | [5 empty] | 0 |  | 0 |  |  |  | 0 | 0.01032 | -0.0054304
Bygningsbasis | Fundamenter |  | Fundamenter | Fundamenter |  | EPS isolering til lofter / gulve og kælderydervæg / terrændæk 035 (Klon) | Ja | Nej | ja | 42.814 | m³/m | 3.5322 | m³ | 80 | 0 | 0 | 91.4828 | kg | Nej | http://www.oekobaudat.de/OEKOBAU.DAT/resource/processes/ee10b277-07b5-4c0a-8a48-e0412a9630ff?version=00.07.000 | ee10b277-07b5-4c0a-8a48-e0412a9630ff | 2020-01-01 | EN15804+A1 | 0.019379 | 0.0090587 | [5 empty] | 0 |  | 0 |  |  |  | 0 | 0.01032 | -0.0054304
Bygningsbasis | Fundamenter |  | Fundamenter | Fundamenter |  | Kalkcementpuds | Ja | Nej | ja | 42.814 | m³/m | 0.038533 | m³ | 80 | 0 | 0 | 69.3587 | kg | Nej | http://www.oekobaudat.de/OEKOBAU.DAT/resource/processes/dea7df16-f59b-4842-a66c-cb9463a58ae3?version=20.19.120 | dea7df16-f59b-4842-a66c-cb9463a58ae3 | 2022-12-31 | EN15804+A1 | 0.00050282 | 0.00046742 | [5 empty] | 0 |  | 0 |  |  |  | 0 | 3.54e-05 | 0
Bygningsbasis | Fundamenter |  | Fundamenter | Fundamenter |  | Kalkcementpuds (Klon) | Ja | Nej | ja | 42.814 | m³/m | 0.038533 | m³ | 80 | 0 | 0 | 69.3587 | kg | Nej | http://www.oekobaudat.de/OEKOBAU.DAT/resource/processes/dea7df16-f59b-4842-a66c-cb9463a58ae3?version=20.19.120 | dea7df16-f59b-4842-a66c-cb9463a58ae3 | 2022-12-31 | EN15804+A1 | 0.00050282 | 0.00046742 | [5 empty] | 0 |  | 0 |  |  |  | 0 | 3.54e-05 | 0
Bygningsbasis | Fundamenter |  | Fundamenter | Fundamenter |  | Letklinkerblok, Massiv | Ja | Nej | ja | 42.814 | m³/m | 4.1744 | m³ | 120 | 0 | 0 | 2504.619 | kg | Nej | https://www.epddanmark.dk/media/n5xnbcl5/md-20023-da_rev1-dansk-beton-blokforeningen.pdf | MD-20023-DA-rev1 | 2025-07-20 | EN15804+A1 | 0.027941 | 0.027545 | [5 empty] | 0 |  | 0 |  |  |  | 0.00022718 | 0.00016896 | -0.00015618
Bygningsbasis | Fundamenter |  | Fundamenter | Fundamenter |  | Letklinkerblok, Massiv (Klon) | Ja | Nej | ja | 42.814 | m³/m | 4.1744 | m³ | 120 | 0 | 0 | 2504.619 | kg | Nej | https://www.epddanmark.dk/media/n5xnbcl5/md-20023-da_rev1-dansk-beton-blokforeningen.pdf | MD-20023-DA-rev1 | 2025-07-20 | EN15804+A1 | 0.027941 | 0.027545 | [5 empty] | 0 |  | 0 |  |  |  | 0.00022718 | 0.00016896 | -0.00015618
Bygningsbasis | Fundamenter |  | Fundamenter | Fundamenter |  | Mørtel, fliseklæber | Ja | Nej | ja | 42.814 | kg/m | 122.0199 | kg | 120 | 0 | 0 | 122.0199 | kg | Nej | http://www.oekobaudat.de/OEKOBAU.DAT/resource/processes/78b7cd15-d82a-4ffa-ae08-870b6e5d35d4?version=20.19.120 | 78b7cd15-d82a-4ffa-ae08-870b6e5d35d4 | 2022-12-31 | EN15804+A1 | 0.0015082 | 0.0014403 | [5 empty] | 0 |  | 0 |  |  |  | 0 | 6.794e-05 | -1.185e-05
Bygningsbasis | Fundamenter |  | Fundamenter | Fundamenter |  | Mørtel, fliseklæber (Klon) | Ja | Nej | ja | 42.814 | kg/m | 122.0199 | kg | 120 | 0 | 0 | 122.0199 | kg | Nej | http://www.oekobaudat.de/OEKOBAU.DAT/resource/processes/78b7cd15-d82a-4ffa-ae08-870b6e5d35d4?version=20.19.120 | 78b7cd15-d82a-4ffa-ae08-870b6e5d35d4 | 2022-12-31 | EN15804+A1 | 0.0015082 | 0.0014403 | [5 empty] | 0 |  | 0 |  |  |  | 0 | 6.794e-05 | -1.185e-05
Bygningsbasis | Fundamenter |  | Fundamenter | Fundamenter | Fundament under 200mm beton væg udv. |  | Ja | Nej | ja | 3.53 | m |  |  |  | 0 | 0 | 428.16 | kg | Nej | Generisk.
Bygningsbasis | Fundamenter |  | Fundamenter | Fundamenter |  | Armeringsnet | Ja | Nej | ja | 3.53 | kg/m | 18.6843 | kg | 120 | 0 | 0 | 18.6843 | kg | Nej | http://www.oekobaudat.de/OEKOBAU.DAT/resource/processes/e9ae96ee-ba8d-420d-9725-7c8abd06e082?version=20.19.120 | e9ae96ee-ba8d-420d-9725-7c8abd06e082 | 2022-12-31 | EN15804+A1 | 0.00043472 | 0.00043429 | [5 empty] | 0 |  | 0 |  |  |  | 0 | 4.3347e-07 | -0.00024976
Bygningsbasis | Fundamenter |  | Fundamenter | Fundamenter |  | Fabriksbeton (C20/25 SCC) i eksponeringsklasserne X0 og XC1 | Ja | Nej | ja | 3.53 | m³/m | 0.1765 | m³ | 120 | 0 | 0 | 390.418 | kg | Nej | https://www.epddanmark.dk/media/qoelm3vd/md-20011-da_rev1-dansk-beton-fabriksbetonforeningen.pdf | MD-20011-DA-Rev1 | 2025-07-20 | EN15804+A1 | 0.0013632 | 0.0012907 | [5 empty] | 0 |  | 0 |  |  |  | 4.1664e-05 | 3.0797e-05 | -2.8456e-05
Bygningsbasis | Fundamenter |  | Fundamenter | Fundamenter |  | Kalkcementpuds | Ja | Nej | ja | 3.53 | m³/m | 0.01059 | m³ | 80 | 0 | 0 | 19.062 | kg | Nej | http://www.oekobaudat.de/OEKOBAU.DAT/resource/processes/dea7df16-f59b-4842-a66c-cb9463a58ae3?version=20.19.120 | dea7df16-f59b-4842-a66c-cb9463a58ae3 | 2022-12-31 | EN15804+A1 | 0.00013819 | 0.00012846 | [5 empty] | 0 |  | 0 |  |  |  | 0 | 9.7291e-06 | 0
Bygningsbasis | Fundamenter | Maskinfundamenter | Fundamenter | Fundamenter |  |  | Ja | [11 empty] | Nej
Bygningsbasis | Fundamenter | Fundamenter i terræn |  |  |  |  | Nej | [11 empty] | Nej
Bygningsbasis | Bygning | Terrændæk og bundplade | Terrændæk: Terrændæk Bundplade: Fundamenter | Terrændæk: Terrændæk Bundplade: Fundamenter | KTE - (131)106 - Terrændæk, 120mm Beton+armering, 250mm Polystyren (Kontor) |  | Ja | Nej | ja | 532 | m² |  |  |  | 0 | 0 | 146573.98 | kg | Nej | Generisk.
Bygningsbasis | Bygning | Terrændæk og bundplade | Terrændæk: Terrændæk Bundplade: Fundamenter | Terrændæk: Terrændæk Bundplade: Fundamenter |  | Armeringsnet | Ja | Nej | ja | 532 | kg/m² | 1915.2 | kg | 100 | 0 | 0 | 1915.2 | kg | Nej | http://www.oekobaudat.de/OEKOBAU.DAT/resource/processes/e9ae96ee-ba8d-420d-9725-7c8abd06e082?version=20.19.120 | e9ae96ee-ba8d-420d-9725-7c8abd06e082 | 2022-12-31 | EN15804+A1 | 0.04456 | 0.044516 | [5 empty] | 0 |  | 0 |  |  |  | 0 | 4.4432e-05 | -0.025601
Bygningsbasis | Bygning | Terrændæk og bundplade | Terrændæk: Terrændæk Bundplade: Fundamenter | Terrændæk: Terrændæk Bundplade: Fundamenter |  | EPS isolering til lofter / gulve og kælderydervæg / terrændæk 035 | Ja | Nej | ja | 532 | m³/m² | 133 | m³ | 80 | 0 | 0 | 3444.7 | kg | Nej | http://www.oekobaudat.de/OEKOBAU.DAT/resource/processes/ee10b277-07b5-4c0a-8a48-e0412a9630ff?version=00.07.000 | ee10b277-07b5-4c0a-8a48-e0412a9630ff | 2020-01-01 | EN15804+A1 | 0.72969 | 0.3411 | [5 empty] | 0 |  | 0 |  |  |  | 0 | 0.3886 | -0.20448
Bygningsbasis | Bygning | Terrændæk og bundplade | Terrændæk: Terrændæk Bundplade: Fundamenter | Terrændæk: Terrændæk Bundplade: Fundamenter |  | Fabriksbeton (C20/25 SCC) i eksponeringsklasserne X0 og XC1 | Ja | Nej | ja | 532 | m³/m² | 63.84 | m³ | 100 | 0 | 0 | 141214.08 | kg | Nej | https://www.epddanmark.dk/media/qoelm3vd/md-20011-da_rev1-dansk-beton-fabriksbetonforeningen.pdf | MD-20011-DA-Rev1 | 2025-07-20 | EN15804+A1 | 0.49307 | 0.46686 | [5 empty] | 0 |  | 0 |  |  |  | 0.01507 | 0.011139 | -0.010293
Bygningsbasis | Bygning | Terrændæk og bundplade | Terrændæk: Terrændæk Bundplade: Fundamenter | Terrændæk: Terrændæk Bundplade: Fundamenter |  |  | Ja
Bygningsbasis | Bygningsbasis bygning, øvrige | Kanaler under terrændæk | VVS og ventilation | Varme, ventilation og køl |  |  | Ja
Bygningsbasis | Bygningsbasis bygning, øvrige | Gruber og sumpe | Gruber: Fundamenter Sumpe: terrændæk | Gruber: Fundamenter Sumpe: terrændæk |  |  | Ja
Primære bygningsdele
Primære bygningsdele | Terræn | Hegnsmure |  |  |  |  | Nej
Primære bygningsdele | Terræn | Støttemure |  |  |  |  | Nej
Primære bygningsdele | Terræn | Teknikgange i terræn inkl. rørbroer og tunneler |  |  |  |  | Nej
Primære bygningsdele | Terræn | Fodgængerbroer, viadukter m.m. |  |  |  |  | Nej
Primære bygningsdele | Terræn | Trapper og ramper i terræn | Trapper / ramper |  |  |  | Ja | [11 empty] | Nej
Primære bygningsdele | Ydervægge | Vægelementer | Ydervægge | Ydervægge | KTE - (211)006 - Ydervæg, facadeelement 480mm, Malet |  | Ja | Nej | ja | 177.71 | m² |  |  |  | 0 | 0 | 69773.833 | kg | Nej | Generisk.
Primære bygningsdele | Ydervægge | Vægelementer | Ydervægge | Ydervægge |  | Armeringsnet | Ja | Nej | ja | 177.71 | kg/m² | 870.779 | kg | 80 | 0 | 0 | 870.779 | kg | Nej | http://www.oekobaudat.de/OEKOBAU.DAT/resource/processes/e9ae96ee-ba8d-420d-9725-7c8abd06e082?version=20.19.120 | e9ae96ee-ba8d-420d-9725-7c8abd06e082 | 2022-12-31 | EN15804+A1 | 0.02026 | 0.02024 | [5 empty] | 0 |  | 0 |  |  |  | 0 | 2.0202e-05 | -0.01164
Primære bygningsdele | Ydervægge | Vægelementer | Ydervægge | Ydervægge |  | Beton vægelementer, 20 cm tyk væg med 5-15 kg armering (11% udsparinger) | Ja | Nej | ja | 177.71 | m²/m² | 88.855 | m² | 120 | 0 | 0 | 37887.772 | kg | Nej | https://www.epddanmark.dk/media/oq0dzm1j/md-20015-da_rev1-betonelement-foreningen.pdf | MD-20015-DA-rev1 | 2025-07-20 | EN15804+A1 | 0.20887 | 0.20219 | [5 empty] | 0 |  | 0 |  |  |  | 0.0038685 | 0.0028107 | -0.0030525
Primære bygningsdele | Ydervægge | Vægelementer | Ydervægge | Ydervægge |  | Fabriksbeton C30/37 | Ja | Nej | ja | 177.71 | m³/m² | 12.4397 | m³ | 80 | 0 | 0 | 28051.5235 | kg | Nej | https://www.epddanmark.dk/media/c3alzank/md-20012-da_rev1-dansk-beton-fabriksbetonforeningen.pdf | MD-20012-DA-Rev1 | 2025-07-20 | EN15804+A1 | 0.12427 | 0.11932 | [5 empty] | 0 |  | 0 |  |  |  | 0.0028434 | 0.0021029 | -0.0019463
Primære bygningsdele | Ydervægge | Vægelementer | Ydervægge | Ydervægge |  | Mineraluld, alm. | Ja | Nej | ja | 177.71 | m³/m² | 55.0901 | m³ | 80 | 0 | 0 | 1446.1151 | kg | Nej | http://www.oekobaudat.de/OEKOBAU.DAT/resource/processes/fafd5743-0b42-4614-8e3d-5c4eacdfba98?version=20.20.020 | fafd5743-0b42-4614-8e3d-5c4eacdfba98 | 2022-12-31 | EN15804+A1 | 0.077625 | 0.075525 | [5 empty] | 0 |  | 0 |  |  |  | 0.0013515 | 0.00074874 | 0
Primære bygningsdele | Ydervægge | Vægelementer | Ydervægge | Ydervægge |  | Overflade, Facademaling, akryl maling | Ja | Nej | nej | 177.71 | kg/m² | 62.1985 | kg | 50 | 0 | 0 | 62.1985 | kg | Nej | http://www.oekobaudat.de/OEKOBAU.DAT/resource/processes/fcf6494c-aad2-4180-b1a2-392cc954ae52?version=20.19.120 | fcf6494c-aad2-4180-b1a2-392cc954ae52 | 2022-12-31 | EN15804+A1 | 0.0044882 | 0.0044564 | [5 empty] | 0 |  | 0 |  |  |  | 0 | 3.1746e-05 | -1.9943e-05
Primære bygningsdele | Ydervægge | Vægelementer | Ydervægge | Ydervægge |  | Overflade, Facademaling, grunder, dispersion | Ja | Nej | nej | 177.71 | kg/m² | 33.7649 | kg | 50 | 0 | 0 | 33.7649 | kg | Nej | http://www.oekobaudat.de/OEKOBAU.DAT/resource/processes/948f8f68-f1f2-42f6-8350-6e27d6e80c7c?version=20.19.120 | 948f8f68-f1f2-42f6-8350-6e27d6e80c7c | 2022-12-31 | EN15804+A1 | 0.0010509 | 0.0010337 | [5 empty] | 0 |  | 0 |  |  |  | 0 | 1.7233e-05 | -1.243e-05
Primære bygningsdele | Ydervægge | Vægelementer | Ydervægge | Ydervægge |  | Puds, kalk-gips, inde | Ja | Nej | nej | 177.71 | m³/m² | 1.5796 | m³ | 80 | 0 | 0 | 1421.68 | kg | Nej | http://www.oekobaudat.de/OEKOBAU.DAT/resource/processes/70f6e305-e46f-4719-a94f-70267b936029?version=20.19.120 | 70f6e305-e46f-4719-a94f-70267b936029 | 2022-12-31 | EN15804+A1 | 0.01141 | 0.010684 | [5 empty] | 0 |  | 0 |  |  |  | 0 | 0.00072562 | 0
Primære bygningsdele | Ydervægge | Vægelementer | Ydervægge | Ydervægge | KTE - (211)006 - Ydervæg, facadeelement 480mm, Rå |  | Ja | Nej | ja | 186.904 | m² |  |  |  | 0 | 0 | 71787.4901 | kg | Nej | Generisk.
Primære bygningsdele | Ydervægge | Vægelementer | Ydervægge | Ydervægge |  | Armeringsnet | Ja | Nej | ja | 186.904 | kg/m² | 915.8296 | kg | 80 | 0 | 0 | 915.8296 | kg | Nej | http://www.oekobaudat.de/OEKOBAU.DAT/resource/processes/e9ae96ee-ba8d-420d-9725-7c8abd06e082?version=20.19.120 | e9ae96ee-ba8d-420d-9725-7c8abd06e082 | 2022-12-31 | EN15804+A1 | 0.021308 | 0.021287 | [5 empty] | 0 |  | 0 |  |  |  | 0 | 2.1247e-05 | -0.012242
Primære bygningsdele | Ydervægge | Vægelementer | Ydervægge | Ydervægge |  | Beton vægelementer, 20 cm tyk væg med 5-15 kg armering (11% udsparinger) | Ja | Nej | ja | 186.904 | m²/m² | 93.452 | m² | 80 | 0 | 0 | 39847.9328 | kg | Nej | https://www.epddanmark.dk/media/oq0dzm1j/md-20015-da_rev1-betonelement-foreningen.pdf | MD-20015-DA-rev1 | 2025-07-20 | EN15804+A1 | 0.21968 | 0.21265 | [5 empty] | 0 |  | 0 |  |  |  | 0.0040687 | 0.0029561 | -0.0032104
Primære bygningsdele | Ydervægge | Vægelementer | Ydervægge | Ydervægge |  | Fabriksbeton C30/37 | Ja | Nej | ja | 186.904 | m³/m² | 13.0833 | m³ | 80 | 0 | 0 | 29502.7964 | kg | Nej | https://www.epddanmark.dk/media/c3alzank/md-20012-da_rev1-dansk-beton-fabriksbetonforeningen.pdf | MD-20012-DA-Rev1 | 2025-07-20 | EN15804+A1 | 0.13069 | 0.12549 | [5 empty] | 0 |  | 0 |  |  |  | 0.0029905 | 0.0022117 | -0.002047
Primære bygningsdele | Ydervægge | Vægelementer | Ydervægge | Ydervægge |  | Mineraluld, alm. | Ja | Nej | ja | 186.904 | m³/m² | 57.9402 | m³ | 80 | 0 | 0 | 1520.9313 | kg | Nej | http://www.oekobaudat.de/OEKOBAU.DAT/resource/processes/fafd5743-0b42-4614-8e3d-5c4eacdfba98?version=20.20.020 | fafd5743-0b42-4614-8e3d-5c4eacdfba98 | 2022-12-31 | EN15804+A1 | 0.081641 | 0.079432 | [5 empty] | 0 |  | 0 |  |  |  | 0.0014214 | 0.00078747 | 0
Primære bygningsdele | Ydervægge | Vægelementer | Ydervægge | Ydervægge | KTE - (221)005 - Betonelement 200 mm, udv. |  | Ja | Nej | ja | 99.4 | m² |  |  |  | 0 | 0 | 43129.66 | kg | Nej | Generisk.
Primære bygningsdele | Ydervægge | Vægelementer | Ydervægge | Ydervægge |  | Beton vægelementer, 20 cm tyk væg med 16-25 kg armering (11% udsparinger) | Ja | Nej | ja | 99.4 | m²/m² | 99.4 | m² | 80 | 0 | 0 | 43129.66 | kg | Nej | https://www.epddanmark.dk/media/oq0dzm1j/md-20015-da_rev1-betonelement-foreningen.pdf | MD-20015-DA-rev1 | 2025-07-20 | EN15804+A1 | 0.255 | 0.24749 | [5 empty] | 0 |  | 0 |  |  |  | 0.0043614 | 0.003151 | -0.0036514
Primære bygningsdele | Ydervægge | Pladsstøbte vægge | Ydervægge | Ydervægge | Liste beklædning |  | Ja | Nej | nej | 102.3 | m² |  |  |  | 0 | 0 | 1403.556 | kg | Nej | Generisk.
Primære bygningsdele | Ydervægge | Opmurede vægge | Ydervægge | Ydervægge |  | Træ, fyrretræ (12% fugt / 10,7% H2O) | Ja | Nej | nej | 102.3 | m³/m² | 2.5575 | m³ | 50 | 0 | 0 | 1403.556 | kg | Nej | http://www.oekobaudat.de/OEKOBAU.DAT/resource/processes/aea021e8-7e2f-4f6b-ae3f-a76cba4c5d6e?version=20.19.120 | aea021e8-7e2f-4f6b-ae3f-a76cba4c5d6e | 2022-12-31 | EN15804+A1 | 0.017565 | -0.068124 | [5 empty] | 0 |  | 0 |  |  |  | 0.085689 | 0 | -0.022646
Primære bygningsdele | Ydervægge | Skeletkonstruerede vægge | Ydervægge | Ydervægge | Trækonstruktion ved vindfang |  | Ja | Nej | nej | 12.88 | m² |  |  |  | 0 | 0 | 603.04 | kg | Nej | Generisk.
Primære bygningsdele | Ydervægge | Skeletkonstruerede vægge | Ydervægge | Ydervægge |  | 22*45mm Forskalling | Ja | Nej | nej | 12.881 | m³/m² | 0.056419 | m³ | 120 | 0 | 0 | 25.727 | kg | Nej | http://epddanmark.dk/media/1198/md-20002-en.pdf | MD-20002-EN | 2025-04-22 | EN15804+A1 | 9.2112e-05 | -0.0013049 | [5 empty] | 0 |  | 0 |  |  |  | 0.001397 | 0 | -0.00071195
Primære bygningsdele | Ydervægge | Skeletkonstruerede vægge | Ydervægge | Ydervægge |  | 25*45mm Forskalling/Ventailtion | Ja | Nej | nej | 12.881 | m³/m² | 0.056419 | m³ | 120 | 0 | 0 | 25.727 | kg | Nej | http://epddanmark.dk/media/1198/md-20002-en.pdf | MD-20002-EN | 2025-04-22 | EN15804+A1 | 9.2112e-05 | -0.0013049 | [5 empty] | 0 |  | 0 |  |  |  | 0.001397 | 0 | -0.00071195
Primære bygningsdele | Ydervægge | Skeletkonstruerede vægge | Ydervægge | Ydervægge |  | 45*120mm Konstruktionstræ af fyr og gran | Ja | Nej | nej | 12.881 | m³/m² | 0.15457 | m³ | 120 | 0 | 0 | 70.4848 | kg | Nej | http://epddanmark.dk/media/1198/md-20002-en.pdf | MD-20002-EN | 2025-04-22 | EN15804+A1 | 0.00025236 | -0.0035751 | [5 empty] | 0 |  | 0 |  |  |  | 0.0038275 | 0 | -0.0019506
Primære bygningsdele | Ydervægge | Skeletkonstruerede vægge | Ydervægge | Ydervægge |  | Dampspærre PE (tykkelse 0,0002 m) | Ja | Nej | nej | 12.881 | m²/m² | 12.881 | m² | 80 | 0 | 0 | 2.5762 | kg | Nej | http://www.oekobaudat.de/OEKOBAU.DAT/resource/processes/99792cbc-c5f4-4d2d-bc9e-3790509891a0?version=20.20.010 | 99792cbc-c5f4-4d2d-bc9e-3790509891a0 | 2022-12-31 | EN15804+A1 | 0.00041857 | 0.00017499 | [5 empty] | 0 |  | 0 |  |  |  | 0.00024358 | 0 | -0.00012025
Primære bygningsdele | Ydervægge | Skeletkonstruerede vægge | Ydervægge | Ydervægge |  | Facadeplade 9mm | Ja | Nej | nej | 12.881 | m²/m² | 12.881 | m² | 60 | 0 | 0 | 167.453 | kg | Nej | http://www.oekobaudat.de/OEKOBAU.DAT/resource/processes/e24f9f47-8580-45c2-b16d-45145d65a813?version=20.19.120 | e24f9f47-8580-45c2-b16d-45145d65a813 | 2022-12-31 | EN15804+A1 | 0.0031493 | 0.0030638 | [5 empty] | 0 |  | 0 |  |  |  | 0 | 8.5467e-05 | 0
Primære bygningsdele | Ydervægge | Skeletkonstruerede vægge | Ydervægge | Ydervægge |  | Gipsfiberplade 12 mm | Ja | Nej | nej | 12.881 | m²/m² | 15.4572 | m² | 60 | 0 | 0 | 154.572 | kg | Nej | http://www.oekobaudat.de/OEKOBAU.DAT/resource/processes/6d535792-4351-4d7d-97c6-6d2c3624f3e0?version=20.20.010 | 6d535792-4351-4d7d-97c6-6d2c3624f3e0 | 2022-12-31 | EN15804+A1 | 0.001754 | 0.0016751 | [5 empty] | 0 |  | 0 |  |  |  | 0 | 7.8892e-05 | 0
Primære bygningsdele | Ydervægge | Skeletkonstruerede vægge | Ydervægge | Ydervægge |  | Mineraluld, alm. 120mm | Ja | Nej | nej | 12.881 | m³/m² | 1.5457 | m³ | 80 | 0 | 0 | 40.5752 | kg | Nej | http://www.oekobaudat.de/OEKOBAU.DAT/resource/processes/fafd5743-0b42-4614-8e3d-5c4eacdfba98?version=20.20.020 | fafd5743-0b42-4614-8e3d-5c4eacdfba98 | 2022-12-31 | EN15804+A1 | 0.002178 | 0.0021191 | [5 empty] | 0 |  | 0 |  |  |  | 3.7919e-05 | 2.1008e-05 | 0
Primære bygningsdele | Ydervægge | Skeletkonstruerede vægge | Ydervægge | Ydervægge |  | Vindspærre 9mm | Ja | Nej | nej | 12.881 | m²/m² | 11.5929 | m² | 60 | 0 | 0 | 115.929 | kg | Nej | http://www.oekobaudat.de/OEKOBAU.DAT/resource/processes/6d535792-4351-4d7d-97c6-6d2c3624f3e0?version=20.20.010 | 6d535792-4351-4d7d-97c6-6d2c3624f3e0 | 2022-12-31 | EN15804+A1 | 0.0013155 | 0.0012563 | [5 empty] | 0 |  | 0 |  |  |  | 0 | 5.9169e-05 | 0
Primære bygningsdele | Ydervægge | Skeletkonstruerede vægge | Ydervægge | Ydervægge |  |  | Ja
Primære bygningsdele | Ydervægge | Skeletkonstruerede vægge | Ydervægge | Ydervægge |  |  | Ja
Primære bygningsdele | Ydervægge | Skeletkonstruerede vægge | Ydervægge | Ydervægge |  |  | Ja
Primære bygningsdele | Ydervægge | Skeletkonstruerede vægge | Ydervægge | Ydervægge |  |  | Ja
Primære bygningsdele | Ydervægge | Skeletkonstruerede vægskørter | Ydervægge | Ydervægge |  |  | Ja
Primære bygningsdele | Ydervægge | Facadesystemer | Vinduer, døre og glasfacader (der indeholder mere end 50% glasareal og er ikke bærende) | Glasfacader |  |  | Ja
Primære bygningsdele | Ydervægge | Isoleringsvægsystemer | Ydevægge | Ydervægge |  |  | Ja
Primære bygningsdele | Ydervægge | Lyskasser | Ydevægge | Ydervægge |  |  | Ja
Primære bygningsdele | Indervægge | Vægelementer | Indervægge | Indervægge | KTE - (221)003 - Betonelement 150 mm Malet 1 side |  | Ja | Nej | ja | 83.97 | m² |  |  |  | 0 | 0 | 27664.3946 | kg | Nej | Generisk.
Primære bygningsdele | Indervægge | Vægelementer | Indervægge | Indervægge |  | Beton vægelementer, 15 cm tyk væg med 5-15 kg armering (11% udsparinger) | Ja | Nej | ja | 83.974 | m²/m² | 83.974 | m² | 80 | 0 | 0 | 26947.2566 | kg | Nej | https://www.epddanmark.dk/media/oq0dzm1j/md-20015-da_rev1-betonelement-foreningen.pdf | MD-20015-DA-rev1 | 2025-07-20 | EN15804+A1 | 0.15642 | 0.15167 | [5 empty] | 0 |  | 0 |  |  |  | 0.0027563 | 0.0019994 | -0.0022479
Primære bygningsdele | Indervægge | Vægelementer | Indervægge | Indervægge |  | Overflade, Facademaling, akryl maling | Ja | Nej | nej | 83.974 | kg/m² | 29.3909 | kg | 50 | 0 | 0 | 29.3909 | kg | Nej | http://www.oekobaudat.de/OEKOBAU.DAT/resource/processes/fcf6494c-aad2-4180-b1a2-392cc954ae52?version=20.19.120 | fcf6494c-aad2-4180-b1a2-392cc954ae52 | 2022-12-31 | EN15804+A1 | 0.0021208 | 0.0021058 | [5 empty] | 0 |  | 0 |  |  |  | 0 | 1.5001e-05 | -9.4236e-06
Primære bygningsdele | Indervægge | Vægelementer | Indervægge | Indervægge |  | Overflade, Facademaling, grunder, dispersion | Ja | Nej | nej | 83.974 | kg/m² | 15.9551 | kg | 50 | 0 | 0 | 15.9551 | kg | Nej | http://www.oekobaudat.de/OEKOBAU.DAT/resource/processes/948f8f68-f1f2-42f6-8350-6e27d6e80c7c?version=20.19.120 | 948f8f68-f1f2-42f6-8350-6e27d6e80c7c | 2022-12-31 | EN15804+A1 | 0.00049658 | 0.00048844 | [5 empty] | 0 |  | 0 |  |  |  | 0 | 8.1433e-06 | -5.8735e-06
Primære bygningsdele | Indervægge | Vægelementer | Indervægge | Indervægge |  | Puds, kalk-gips, inde | Ja | Nej | nej | 83.974 | m³/m² | 0.74644 | m³ | 80 | 0 | 0 | 671.792 | kg | Nej | http://www.oekobaudat.de/OEKOBAU.DAT/resource/processes/70f6e305-e46f-4719-a94f-70267b936029?version=20.19.120 | 70f6e305-e46f-4719-a94f-70267b936029 | 2022-12-31 | EN15804+A1 | 0.0053915 | 0.0050486 | [5 empty] | 0 |  | 0 |  |  |  | 0 | 0.00034288 | 0
Primære bygningsdele | Indervægge | Vægelementer | Indervægge | Indervægge | KTE - (221)003 - Betonelement 150 mm Malet 2 sider |  | Ja | Nej | ja | 15.637 | m² |  |  |  | 0 | 0 | 5284.9933 | kg | Nej | Generisk.
Primære bygningsdele | Indervægge | Vægelementer | Indervægge | Indervægge |  | Beton vægelementer, 15 cm tyk væg med 5-15 kg armering (11% udsparinger) | Ja | Nej | ja | 15.637 | m²/m² | 15.637 | m² | 100 | 0 | 0 | 5017.9133 | kg | Nej | https://www.epddanmark.dk/media/oq0dzm1j/md-20015-da_rev1-betonelement-foreningen.pdf | MD-20015-DA-rev1 | 2025-07-20 | EN15804+A1 | 0.029128 | 0.028242 | [5 empty] | 0 |  | 0 |  |  |  | 0.00051326 | 0.00037231 | -0.00041858
Primære bygningsdele | Indervægge | Vægelementer | Indervægge | Indervægge |  | Overflade, Facademaling, akryl maling | Ja | Nej | nej | 15.637 | kg/m² | 5.4729 | kg | 50 | 0 | 0 | 5.4729 | kg | Nej | http://www.oekobaudat.de/OEKOBAU.DAT/resource/processes/fcf6494c-aad2-4180-b1a2-392cc954ae52?version=20.19.120 | fcf6494c-aad2-4180-b1a2-392cc954ae52 | 2022-12-31 | EN15804+A1 | 0.00039492 | 0.00039213 | [5 empty] | 0 |  | 0 |  |  |  | 0 | 2.7933e-06 | -1.7548e-06
Primære bygningsdele | Indervægge | Vægelementer | Indervægge | Indervægge |  | Overflade, Facademaling, akryl maling | Ja | Nej | nej | 15.637 | kg/m² | 5.4729 | kg | 50 | 0 | 0 | 5.4729 | kg | Nej | http://www.oekobaudat.de/OEKOBAU.DAT/resource/processes/fcf6494c-aad2-4180-b1a2-392cc954ae52?version=20.19.120 | fcf6494c-aad2-4180-b1a2-392cc954ae52 | 2022-12-31 | EN15804+A1 | 0.00039492 | 0.00039213 | [5 empty] | 0 |  | 0 |  |  |  | 0 | 2.7933e-06 | -1.7548e-06
Primære bygningsdele | Indervægge | Vægelementer | Indervægge | Indervægge |  | Overflade, Facademaling, grunder, dispersion | Ja | Nej | nej | 15.637 | kg/m² | 2.971 | kg | 50 | 0 | 0 | 2.971 | kg | Nej | http://www.oekobaudat.de/OEKOBAU.DAT/resource/processes/948f8f68-f1f2-42f6-8350-6e27d6e80c7c?version=20.19.120 | 948f8f68-f1f2-42f6-8350-6e27d6e80c7c | 2022-12-31 | EN15804+A1 | 9.247e-05 | 9.0953e-05 | [5 empty] | 0 |  | 0 |  |  |  | 0 | 1.5164e-06 | -1.0937e-06
Primære bygningsdele | Indervægge | Vægelementer | Indervægge | Indervægge |  | Overflade, Facademaling, grunder, dispersion | Ja | Nej | nej | 15.637 | kg/m² | 2.971 | kg | 50 | 0 | 0 | 2.971 | kg | Nej | http://www.oekobaudat.de/OEKOBAU.DAT/resource/processes/948f8f68-f1f2-42f6-8350-6e27d6e80c7c?version=20.19.120 | 948f8f68-f1f2-42f6-8350-6e27d6e80c7c | 2022-12-31 | EN15804+A1 | 9.247e-05 | 9.0953e-05 | [5 empty] | 0 |  | 0 |  |  |  | 0 | 1.5164e-06 | -1.0937e-06
Primære bygningsdele | Indervægge | Vægelementer | Indervægge | Indervægge |  | Puds, kalk-gips, inde | Ja | Nej | nej | 15.637 | m³/m² | 0.139 | m³ | 80 | 0 | 0 | 125.096 | kg | Nej | http://www.oekobaudat.de/OEKOBAU.DAT/resource/processes/70f6e305-e46f-4719-a94f-70267b936029?version=20.19.120 | 70f6e305-e46f-4719-a94f-70267b936029 | 2022-12-31 | EN15804+A1 | 0.001004 | 0.00094011 | [5 empty] | 0 |  | 0 |  |  |  | 0 | 6.3848e-05 | 0
Primære bygningsdele | Indervægge | Vægelementer | Indervægge | Indervægge |  | Puds, kalk-gips, inde | Ja | Nej | nej | 15.637 | m³/m² | 0.139 | m³ | 80 | 0 | 0 | 125.096 | kg | Nej | http://www.oekobaudat.de/OEKOBAU.DAT/resource/processes/70f6e305-e46f-4719-a94f-70267b936029?version=20.19.120 | 70f6e305-e46f-4719-a94f-70267b936029 | 2022-12-31 | EN15804+A1 | 0.001004 | 0.00094011 | [5 empty] | 0 |  | 0 |  |  |  | 0 | 6.3848e-05 | 0
Primære bygningsdele | Indervægge | Vægelementer | Indervægge | Indervægge | KTE - (221)003 - Betonelement 150 mm Rå |  | Ja | Nej | ja | 55.063 | m² |  |  |  | 0 | 0 | 17669.7167 | kg | Nej | Generisk.
Primære bygningsdele | Indervægge | Vægelementer | Indervægge | Indervægge |  | Beton vægelementer, 15 cm tyk væg med 5-15 kg armering (11% udsparinger) | Ja | Nej | ja | 55.063 | m²/m² | 55.063 | m² | 80 | 0 | 0 | 17669.7167 | kg | Nej | https://www.epddanmark.dk/media/oq0dzm1j/md-20015-da_rev1-betonelement-foreningen.pdf | MD-20015-DA-rev1 | 2025-07-20 | EN15804+A1 | 0.10257 | 0.099451 | [5 empty] | 0 |  | 0 |  |  |  | 0.0018073 | 0.001311 | -0.001474
Primære bygningsdele | Indervægge | Vægelementer | Indervægge | Indervægge | KTE - (223)013 - Porebetonvæg 100 mm, Malet 2 sider |  | Ja | Nej | nej | 71.786 | m² |  |  |  | 0 | 0 | 4786.6905 | kg | Nej | Generisk.
Primære bygningsdele | Indervægge | Vægelementer | Indervægge | Indervægge |  | Mørtel, fliseklæber | Ja | Nej | nej | 71.786 | kg/m² | 172.2864 | kg | 100 | 0 | 0 | 172.2864 | kg | Nej | http://www.oekobaudat.de/OEKOBAU.DAT/resource/processes/78b7cd15-d82a-4ffa-ae08-870b6e5d35d4?version=20.19.120 | 78b7cd15-d82a-4ffa-ae08-870b6e5d35d4 | 2022-12-31 | EN15804+A1 | 0.0021296 | 0.0020336 | [5 empty] | 0 |  | 0 |  |  |  | 0 | 9.5928e-05 | -1.6732e-05
Primære bygningsdele | Indervægge | Vægelementer | Indervægge | Indervægge |  | Overflade, Facademaling, akryl maling | Ja | Nej | nej | 71.786 | kg/m² | 25.1251 | kg | 50 | 0 | 0 | 25.1251 | kg | Nej | http://www.oekobaudat.de/OEKOBAU.DAT/resource/processes/fcf6494c-aad2-4180-b1a2-392cc954ae52?version=20.19.120 | fcf6494c-aad2-4180-b1a2-392cc954ae52 | 2022-12-31 | EN15804+A1 | 0.001813 | 0.0018002 | [5 empty] | 0 |  | 0 |  |  |  | 0 | 1.2824e-05 | -8.0558e-06
Primære bygningsdele | Indervægge | Vægelementer | Indervægge | Indervægge |  | Overflade, Facademaling, akryl maling | Ja | Nej | nej | 71.786 | kg/m² | 25.1251 | kg | 50 | 0 | 0 | 25.1251 | kg | Nej | http://www.oekobaudat.de/OEKOBAU.DAT/resource/processes/fcf6494c-aad2-4180-b1a2-392cc954ae52?version=20.19.120 | fcf6494c-aad2-4180-b1a2-392cc954ae52 | 2022-12-31 | EN15804+A1 | 0.001813 | 0.0018002 | [5 empty] | 0 |  | 0 |  |  |  | 0 | 1.2824e-05 | -8.0558e-06
Primære bygningsdele | Indervægge | Vægelementer | Indervægge | Indervægge |  | Overflade, Facademaling, grunder, dispersion | Ja | Nej | nej | 71.786 | kg/m² | 13.6393 | kg | 50 | 0 | 0 | 13.6393 | kg | Nej | http://www.oekobaudat.de/OEKOBAU.DAT/resource/processes/948f8f68-f1f2-42f6-8350-6e27d6e80c7c?version=20.19.120 | 948f8f68-f1f2-42f6-8350-6e27d6e80c7c | 2022-12-31 | EN15804+A1 | 0.00042451 | 0.00041755 | [5 empty] | 0 |  | 0 |  |  |  | 0 | 6.9614e-06 | -5.021e-06
Primære bygningsdele | Indervægge | Vægelementer | Indervægge | Indervægge |  | Overflade, Facademaling, grunder, dispersion | Ja | Nej | nej | 71.786 | kg/m² | 13.6393 | kg | 50 | 0 | 0 | 13.6393 | kg | Nej | http://www.oekobaudat.de/OEKOBAU.DAT/resource/processes/948f8f68-f1f2-42f6-8350-6e27d6e80c7c?version=20.19.120 | 948f8f68-f1f2-42f6-8350-6e27d6e80c7c | 2022-12-31 | EN15804+A1 | 0.00042451 | 0.00041755 | [5 empty] | 0 |  | 0 |  |  |  | 0 | 6.9614e-06 | -5.021e-06
Primære bygningsdele | Indervægge | Vægelementer | Indervægge | Indervægge |  | Porebeton 474 kg/m3 | Ja | Nej | nej | 71.786 | m³/m² | 7.1786 | m³ | 100 | 0 | 0 | 3388.2992 | kg | Nej | http://www.oekobaudat.de/OEKOBAU.DAT/resource/processes/1a43ae76-2dc9-4a3a-9926-47e7137e773d?version=20.19.120 | 1a43ae76-2dc9-4a3a-9926-47e7137e773d | 2022-12-31 | EN15804+A1 | 0.055129 | 0.054353 | [5 empty] | 0 |  | 0 |  |  |  | 0.00077513 | 0 | -0.00023672
Primære bygningsdele | Indervægge | Vægelementer | Indervægge | Indervægge |  | Puds, kalk-gips, inde | Ja | Nej | nej | 71.786 | m³/m² | 0.6381 | m³ | 80 | 0 | 0 | 574.288 | kg | Nej | http://www.oekobaudat.de/OEKOBAU.DAT/resource/processes/70f6e305-e46f-4719-a94f-70267b936029?version=20.19.120 | 70f6e305-e46f-4719-a94f-70267b936029 | 2022-12-31 | EN15804+A1 | 0.004609 | 0.0043158 | [5 empty] | 0 |  | 0 |  |  |  | 0 | 0.00029311 | 0
Primære bygningsdele | Indervægge | Vægelementer | Indervægge | Indervægge |  | Puds, kalk-gips, inde | Ja | Nej | nej | 71.786 | m³/m² | 0.6381 | m³ | 80 | 0 | 0 | 574.288 | kg | Nej | http://www.oekobaudat.de/OEKOBAU.DAT/resource/processes/70f6e305-e46f-4719-a94f-70267b936029?version=20.19.120 | 70f6e305-e46f-4719-a94f-70267b936029 | 2022-12-31 | EN15804+A1 | 0.004609 | 0.0043158 | [5 empty] | 0 |  | 0 |  |  |  | 0 | 0.00029311 | 0
Primære bygningsdele | Indervægge | Vægelementer | Indervægge | Indervægge | KTE - (223)013 - Porebetonvæg 100 mm, Rå |  | Ja | Nej | nej | 34.464 | m² |  |  |  | 0 | 0 | 1709.4144 | kg | Nej | Generisk.
Primære bygningsdele | Indervægge | Vægelementer | Indervægge | Indervægge |  | Mørtel, fliseklæber | Ja | Nej | nej | 34.464 | kg/m² | 82.7136 | kg | 100 | 0 | 0 | 82.7136 | kg | Nej | http://www.oekobaudat.de/OEKOBAU.DAT/resource/processes/78b7cd15-d82a-4ffa-ae08-870b6e5d35d4?version=20.19.120 | 78b7cd15-d82a-4ffa-ae08-870b6e5d35d4 | 2022-12-31 | EN15804+A1 | 0.0010224 | 0.00097634 | [5 empty] | 0 |  | 0 |  |  |  | 0 | 4.6054e-05 | -8.0329e-06
Primære bygningsdele | Indervægge | Vægelementer | Indervægge | Indervægge |  | Porebeton 474 kg/m3 | Ja | Nej | nej | 34.464 | m³/m² | 3.4464 | m³ | 60 | 0 | 0 | 1626.7008 | kg | Nej | http://www.oekobaudat.de/OEKOBAU.DAT/resource/processes/1a43ae76-2dc9-4a3a-9926-47e7137e773d?version=20.19.120 | 1a43ae76-2dc9-4a3a-9926-47e7137e773d | 2022-12-31 | EN15804+A1 | 0.026467 | 0.026095 | [5 empty] | 0 |  | 0 |  |  |  | 0.00037214 | 0 | -0.00011365
Primære bygningsdele | Indervægge | Vægelementer | Indervægge | Indervægge |  |  | Ja
Primære bygningsdele | Indervægge | Pladsstøbte vægge | Indervægge | Indervægge |  |  | Ja
Primære bygningsdele | Indervægge | Opmurede vægge | Indervægge | Indervægge |  |  | Ja
Primære bygningsdele | Indervægge | Skeletkonstruerede vægge | Indervægge | Indervægge | KTE - (224)002 - Skeletvæg stål 100mm Fermacell Malet 2. sider |  | Ja | Nej | nej | 150.8 | m² |  |  |  | 0 | 0 | 6754.709 | kg | Nej | Generisk.
Primære bygningsdele | Indervægge | Skeletkonstruerede vægge | Indervægge | Indervægge |  | Gipsfiberplade 10 mm | Ja | Nej | nej | 150.8 | m²/m² | 180.96 | m² | 50 | 0 | 0 | 1809.6 | kg | Nej | http://www.oekobaudat.de/OEKOBAU.DAT/resource/processes/6d535792-4351-4d7d-97c6-6d2c3624f3e0?version=20.20.010 | 6d535792-4351-4d7d-97c6-6d2c3624f3e0 | 2022-12-31 | EN15804+A1 | 0.020534 | 0.019611 | [5 empty] | 0 |  | 0 |  |  |  | 0 | 0.0009236 | 0
Primære bygningsdele | Indervægge | Skeletkonstruerede vægge | Indervægge | Indervægge |  | Gipsfiberplade 10 mm | Ja | Nej | nej | 150.8 | m²/m² | 180.96 | m² | 50 | 0 | 0 | 1809.6 | kg | Nej | http://www.oekobaudat.de/OEKOBAU.DAT/resource/processes/6d535792-4351-4d7d-97c6-6d2c3624f3e0?version=20.20.010 | 6d535792-4351-4d7d-97c6-6d2c3624f3e0 | 2022-12-31 | EN15804+A1 | 0.020534 | 0.019611 | [5 empty] | 0 |  | 0 |  |  |  | 0 | 0.0009236 | 0
Primære bygningsdele | Indervægge | Skeletkonstruerede vægge | Indervægge | Indervægge |  | Mineraluld, alm. | Ja | Nej | nej | 150.8 | m³/m² | 10.556 | m³ | 100 | 0 | 0 | 277.095 | kg | Nej | http://www.oekobaudat.de/OEKOBAU.DAT/resource/processes/fafd5743-0b42-4614-8e3d-5c4eacdfba98?version=20.20.020 | fafd5743-0b42-4614-8e3d-5c4eacdfba98 | 2022-12-31 | EN15804+A1 | 0.014874 | 0.014472 | [5 empty] | 0 |  | 0 |  |  |  | 0.00025896 | 0.00014347 | 0
Primære bygningsdele | Indervægge | Skeletkonstruerede vægge | Indervægge | Indervægge |  | Overflade, Facademaling, akryl maling | Ja | Nej | nej | 150.8 | kg/m² | 52.78 | kg | 50 | 0 | 0 | 52.78 | kg | Nej | http://www.oekobaudat.de/OEKOBAU.DAT/resource/processes/fcf6494c-aad2-4180-b1a2-392cc954ae52?version=20.19.120 | fcf6494c-aad2-4180-b1a2-392cc954ae52 | 2022-12-31 | EN15804+A1 | 0.0038085 | 0.0037816 | [5 empty] | 0 |  | 0 |  |  |  | 0 | 2.6938e-05 | -1.6923e-05
Primære bygningsdele | Indervægge | Skeletkonstruerede vægge | Indervægge | Indervægge |  | Overflade, Facademaling, akryl maling | Ja | Nej | nej | 150.8 | kg/m² | 52.78 | kg | 50 | 0 | 0 | 52.78 | kg | Nej | http://www.oekobaudat.de/OEKOBAU.DAT/resource/processes/fcf6494c-aad2-4180-b1a2-392cc954ae52?version=20.19.120 | fcf6494c-aad2-4180-b1a2-392cc954ae52 | 2022-12-31 | EN15804+A1 | 0.0038085 | 0.0037816 | [5 empty] | 0 |  | 0 |  |  |  | 0 | 2.6938e-05 | -1.6923e-05
Primære bygningsdele | Indervægge | Skeletkonstruerede vægge | Indervægge | Indervægge |  | Overflade, Facademaling, grunder, dispersion | Ja | Nej | nej | 150.8 | kg/m² | 28.652 | kg | 50 | 0 | 0 | 28.652 | kg | Nej | http://www.oekobaudat.de/OEKOBAU.DAT/resource/processes/948f8f68-f1f2-42f6-8350-6e27d6e80c7c?version=20.19.120 | 948f8f68-f1f2-42f6-8350-6e27d6e80c7c | 2022-12-31 | EN15804+A1 | 0.00089176 | 0.00087713 | [5 empty] | 0 |  | 0 |  |  |  | 0 | 1.4624e-05 | -1.0548e-05
Primære bygningsdele | Indervægge | Skeletkonstruerede vægge | Indervægge | Indervægge |  | Overflade, Facademaling, grunder, dispersion | Ja | Nej | nej | 150.8 | kg/m² | 28.652 | kg | 50 | 0 | 0 | 28.652 | kg | Nej | http://www.oekobaudat.de/OEKOBAU.DAT/resource/processes/948f8f68-f1f2-42f6-8350-6e27d6e80c7c?version=20.19.120 | 948f8f68-f1f2-42f6-8350-6e27d6e80c7c | 2022-12-31 | EN15804+A1 | 0.00089176 | 0.00087713 | [5 empty] | 0 |  | 0 |  |  |  | 0 | 1.4624e-05 | -1.0548e-05
Primære bygningsdele | Indervægge | Skeletkonstruerede vægge | Indervægge | Indervægge |  | Puds, kalk-gips, inde | Ja | Nej | nej | 150.8 | m³/m² | 1.3404 | m³ | 80 | 0 | 0 | 1206.4 | kg | Nej | http://www.oekobaudat.de/OEKOBAU.DAT/resource/processes/70f6e305-e46f-4719-a94f-70267b936029?version=20.19.120 | 70f6e305-e46f-4719-a94f-70267b936029 | 2022-12-31 | EN15804+A1 | 0.009682 | 0.0090662 | [5 empty] | 0 |  | 0 |  |  |  | 0 | 0.00061574 | 0
Primære bygningsdele | Indervægge | Skeletkonstruerede vægge | Indervægge | Indervægge |  | Puds, kalk-gips, inde | Ja | Nej | nej | 150.8 | m³/m² | 1.3404 | m³ | 80 | 0 | 0 | 1206.4 | kg | Nej | http://www.oekobaudat.de/OEKOBAU.DAT/resource/processes/70f6e305-e46f-4719-a94f-70267b936029?version=20.19.120 | 70f6e305-e46f-4719-a94f-70267b936029 | 2022-12-31 | EN15804+A1 | 0.009682 | 0.0090662 | [5 empty] | 0 |  | 0 |  |  |  | 0 | 0.00061574 | 0
Primære bygningsdele | Indervægge | Skeletkonstruerede vægge | Indervægge | Indervægge |  | Stål, valsede profiler og plader | Ja | Nej | nej | 150.8 | kg/m² | 282.75 | kg | 100 | 0 | 0 | 282.75 | kg | Nej | http://www.oekobaudat.de/OEKOBAU.DAT/resource/processes/5cb2c568-76fe-4803-8b46-0084e79800c8?version=00.06.000 | 5cb2c568-76fe-4803-8b46-0084e79800c8 | 2023-01-01 | EN15804+A1 | 0.010837 | 0.01082 | [5 empty] | 0 |  | 0 |  |  |  | 1.7734e-05 | 0 | -0.0039758
Primære bygningsdele | Indervægge | Skeletkonstruerede vægskørter | Indervægge | Indervægge | Vægside, vådrumsvæg, let væg (Bruser) |  | Ja | Nej | nej | 42.375 | m² |  |  |  | 0 | 0 | 1029.7125 | kg | Nej | Generisk.
Primære bygningsdele | Indervægge | Skeletkonstruerede vægskørter | Indervægge | Indervægge |  | Keramikfliser, glaseret | Ja | Nej | nej | 42.375 | m²/m² | 42.375 | m² | 80 | 0 | 0 | 847.5 | kg | Nej | http://www.oekobaudat.de/OEKOBAU.DAT/resource/processes/b4a0e610-e038-47d3-b86e-cef013cd7c83?version=20.20.010 | b4a0e610-e038-47d3-b86e-cef013cd7c83 | 2022-12-31 | EN15804+A1 | 0.0091185 | 0.008907 | [5 empty] | 0 |  | 0 |  |  |  | 0.00021151 | 0 | -5.9209e-05
Primære bygningsdele | Indervægge | Skeletkonstruerede vægskørter | Indervægge | Indervægge |  | Mørtel, fliseklæber | Ja | Nej | nej | 42.375 | kg/m² | 131.3625 | kg | 80 | 0 | 0 | 131.3625 | kg | Nej | http://www.oekobaudat.de/OEKOBAU.DAT/resource/processes/78b7cd15-d82a-4ffa-ae08-870b6e5d35d4?version=20.19.120 | 78b7cd15-d82a-4ffa-ae08-870b6e5d35d4 | 2022-12-31 | EN15804+A1 | 0.0016237 | 0.0015506 | [5 empty] | 0 |  | 0 |  |  |  | 0 | 7.3142e-05 | -1.2758e-05
Primære bygningsdele | Indervægge | Skeletkonstruerede vægskørter | Indervægge | Indervægge |  | Vandtætningsmembran, flydende | Ja | Nej | nej | 42.375 | kg/m² | 50.85 | kg | 50 | 0 | 0 | 50.85 | kg |  | http://www.oekobaudat.de/OEKOBAU.DAT/resource/processes/285ae869-97d4-4032-8269-767c9371e71f?version=00.03.000 | 285ae869-97d4-4032-8269-767c9371e71f | 2020-01-01 | EN15804+A1 | 0.0019245 | 0.0019198 | [5 empty] | 0 |  | 0 |  |  |  | 4.6059e-06 | 0 | 0
Primære bygningsdele | Indervægge | Glasvægssystemer | Indervægge | Indervægge | Vægside, Bræddebeklædning |  | Ja | Nej | nej | 4.32 | m² |  |  |  | 0 | 1 | 35.56 | kg | Nej | Generisk.
Primære bygningsdele | Indervægge | Glasvægssystemer | Indervægge | Indervægge |  | Træ, fyrretræ (12% fugt / 10,7% H2O) | Ja | Nej | nej | 4.32 | m³/m² | 0.0648 | m³ | 40 | 0 | 1 | 35.5622 | kg | Nej | http://www.oekobaudat.de/OEKOBAU.DAT/resource/processes/aea021e8-7e2f-4f6b-ae3f-a76cba4c5d6e?version=20.19.120 | aea021e8-7e2f-4f6b-ae3f-a76cba4c5d6e | 2022-12-31 | EN15804+A1 | 0.0008901 | -0.0017261 | [5 empty] | 0.00044505 |  | 0 |  |  |  | 0.0021711 | 0 | -0.0011476
Primære bygningsdele | Indervægge | Glasvægssystemer | Indervægge | Indervægge |  |  | Ja
Primære bygningsdele | Dæk | Pladsstøbte dæk | Dæk Tage | Etagedæk (dæk) Tagdæk (tag) |  |  | Ja
Primære bygningsdele | Dæk | Skeletkonstruerede dæk | Dæk Tage | Etagedæk (dæk) Tagdæk (tag) |  |  | Ja
Primære bygningsdele | Dæk | Afretningslag | Dæk | Gulv
Primære bygningsdele | Dæk | Øvrige dæk | Dæk | Etagedæk (dæk) |  |  | Ja
Primære bygningsdele | Trapper og ramper | Elementtrapper | Trapper / ramper | Trappe |  |  | Ja
Primære bygningsdele | Trapper og ramper | Pladsstøbte trapper | Trapper / ramper | Trappe |  |  | Ja
Primære bygningsdele | Trapper og ramper | Sammensatte trapper | Trapper / ramper | Trappe |  |  | Ja
Primære bygningsdele | Trapper og ramper | Element ramper | Trapper / ramper | Ramper |  |  | Ja
Primære bygningsdele | Trapper og ramper | Pladsstøbte ramper | Trapper / ramper | Ramper |  |  | Ja
Primære bygningsdele | Trapper og ramper | Sammensatte ramper | Trapper / ramper | Ramper |  |  | Ja
Primære bygningsdele | Trapper og ramper | Faste stiger, lejdere og trin |  |  |  |  | Nej
Primære bygningsdele | Bærende bjælker og søjler | Bjælker | Søjler og bjælker | Bjælker | Bjælker/søjler, stål HEB 260 |  | Ja | Nej | ja | 7.431 | m |  |  |  | 0 | 0 | 683.9492 | kg | Nej | Generisk.
Primære bygningsdele | Bærende bjælker og søjler | Bjælker | Søjler og bjælker | Bjælker |  | Stålprofil | Ja | Nej | ja | 7.431 | kg/m | 683.9492 | kg | 120 | 0 | 0 | 683.9492 | kg | Nej | http://www.oekobaudat.de/OEKOBAU.DAT/resource/processes/38051c22-fbd1-4b0e-944a-ae348b8c7695?version=20.19.120 | 38051c22-fbd1-4b0e-944a-ae348b8c7695 | 2022-12-31 | EN15804+A1 | 0.02315 | 0.023134 | [5 empty] | 0 |  | 0 |  |  |  | 0 | 1.5867e-05 | -0.0091426
Primære bygningsdele | Bærende bjælker og søjler | Søjler | Søjler og bjælker | Søjler |  |  | Ja
Primære bygningsdele | Altaner og altangange | Elementaltaner og altangange | Altaner og altangange | Altaner og altangange |  |  | Ja
Primære bygningsdele | Altaner og altangange | Pladsstøbte altaner og altangange | Altaner og altangange | Altaner og altangange |  |  | Ja
Primære bygningsdele | Altaner og altangange | Sammensatte altaner, altangange | Altaner og altangange | Altaner og altangange |  |  | Ja
Primære bygningsdele | Tage | Spærtage | Tage | Tage | 1. Tag - Posi Joist 700 mm, krydsfiner, tagpap |  | Ja | Nej | ja | 525 | m² |  |  |  | 0 | 0 | 14566.02 | kg | Nej | Generisk.
Primære bygningsdele | Tage | Spærtage | Tage | Tage |  | 150mm (1,0) Stål, valsede profiler og plader | Ja | Nej | ja | 525 | kg/m² | 1050 | kg | 120 | 0 | 0 | 1050 | kg | Nej | http://www.oekobaudat.de/OEKOBAU.DAT/resource/processes/5cb2c568-76fe-4803-8b46-0084e79800c8?version=00.06.000 | 5cb2c568-76fe-4803-8b46-0084e79800c8 | 2023-01-01 | EN15804+A1 | 0.040244 | 0.040179 | [5 empty] | 0 |  | 0 |  |  |  | 6.5857e-05 | 0 | -0.014764
Primære bygningsdele | Tage | Spærtage | Tage | Tage |  | Dampspærre PE (tykkelse 0,0002 m) | Ja | Nej | ja | 525 | m²/m² | 525 | m² | 40 | 0 | 1 | 105 | kg | Nej | http://www.oekobaudat.de/OEKOBAU.DAT/resource/processes/99792cbc-c5f4-4d2d-bc9e-3790509891a0?version=20.20.010 | 99792cbc-c5f4-4d2d-bc9e-3790509891a0 | 2022-12-31 | EN15804+A1 | 0.03412 | 0.0071322 | [5 empty] | 0.01706 |  | 0 |  |  |  | 0.0099277 | 0 | -0.0098022
Primære bygningsdele | Tage | Spærtage | Tage | Tage |  | Forskalling inde | Ja | Nej | ja | 525 | m³/m² | 4.3575 | m³ | 120 | 0 | 0 | 1987.02 | kg | Nej | http://epddanmark.dk/media/1198/md-20002-en.pdf | MD-20002-EN | 2025-04-22 | EN15804+A1 | 0.0071143 | -0.10079 | [5 empty] | 0 |  | 0 |  |  |  | 0.1079 | 0 | -0.054987
Primære bygningsdele | Tage | Spærtage | Tage | Tage |  | Konstruktionstræ af fyr og gran, Savede og tørrede (Forbrænding EoL) | Ja | Nej | ja | 525 | m³/m² | 4.3575 | m³ | 120 | 0 | 0 | 0 | kg | Nej | http://epddanmark.dk/media/1198/md-20002-en.pdf | MD-20002-EN | 2025-04-22 | EN15804+A1 | 0.0071143 | 0 | [5 empty] | 0 |  | 0 |  |  |  | 0 | 0 | 0
Primære bygningsdele | Tage | Spærtage | Tage | Tage |  | Krydsfiner, ubehandlet (Forbrænding EoL) | Ja | Nej | ja | 525 | m³/m² | 11.55 | m³ | 50 | 0 | 0 | 5544 | kg | Nej | https://www.epddanmark.dk/media/luijc3vg/md-20008-en_rev2_tr%c3%a6dk.pdf | MD-20008-EN-rev2 | 2025-04-22 | EN15804+A1 | 0.056571 | -0.23532 | [5 empty] | 0 |  | 0 |  |  |  | 0.29189 | 0 | -0.15361
Primære bygningsdele | Tage | Spærtage | Tage | Tage |  | Tagpap, bitumen toplag, skiferbestrøet | Ja | Nej | ja | 525 | m²/m² | 525 | m² | 20 | 0 | 1 | 3255 | kg | Nej | http://www.oekobaudat.de/OEKOBAU.DAT/resource/processes/d56bd904-09a0-4d30-bdbe-5d4f892cc12b?version=20.20.010 | d56bd904-09a0-4d30-bdbe-5d4f892cc12b | 2022-12-31 | EN15804+A1 | 0.31371 | 0.095787 | [5 empty] | 0.20914 |  | 0 |  |  |  | 0 | 0.0087827 | 0
Primære bygningsdele | Tage | Spærtage | Tage | Tage |  | Tagpap, bitumen undermembran | Ja | Nej | ja | 525 | m²/m² | 525 | m² | 50 | 0 | 0 | 2625 | kg | Nej | http://www.oekobaudat.de/OEKOBAU.DAT/resource/processes/64da45fc-f415-4875-8a4e-7c23fe7a7aa9?version=20.20.010 | 64da45fc-f415-4875-8a4e-7c23fe7a7aa9 | 2022-12-31 | EN15804+A1 | 0.051277 | 0.044195 | [5 empty] | 0 |  | 0 |  |  |  | 0 | 0.0070828 | 0
Primære bygningsdele | Tage | Spærtage | Tage | Tage | 1. Mineralud 390mm til tag |  | Ja | Nej | ja | 525 | m² |  |  |  |  | 0 | 6555.9375 | kg | Nej | Generisk.
Primære bygningsdele | Tage | Spærtage | Tage | Tage |  | Mineraluld, alm. | Ja | Nej | ja | 525 | m³/m² | 204.75 | m³ | 50 | 0 | 0 | 5374.6875 | kg | Nej | http://www.oekobaudat.de/OEKOBAU.DAT/resource/processes/fafd5743-0b42-4614-8e3d-5c4eacdfba98?version=20.20.020 | fafd5743-0b42-4614-8e3d-5c4eacdfba98 | 2022-12-31 | EN15804+A1 | 0.2885 | 0.2807 | [5 empty] | 0 |  | 0 |  |  |  | 0.0050229 | 0.0027828 | 0
Primære bygningsdele | Tage | Spærtage | Tage | Tage |  | Mineraluld, løsfyld | Ja | Nej | ja | 525 | m³/m² | 23.625 | m³ | 50 | 0 | 0 | 1181.25 | kg | Nej | http://www.oekobaudat.de/OEKOBAU.DAT/resource/processes/601af947-1f14-474d-8233-780715a12268?version=20.19.120 | 601af947-1f14-474d-8233-780715a12268 | 2022-12-31 | EN15804+A1 | 0.053004 | 0.051447 | [5 empty] | 0 |  | 0 |  |  |  | 0.0010017 | 0.00055494 | 0
Primære bygningsdele | Tage | Spærtage | Tage | Tage | 2. Tag - Posi Joist (Udhæng) 400 mm, krydsfiner, tagpap |  | Ja | Nej | ja | 194 | m² |  |  |  | 0 | 0 | 5188.4912 | kg | Nej | Generisk.
Primære bygningsdele | Tage | Spærtage | Tage | Tage |  | 150mm (1,0) Stål, valsede profiler og plader | Ja | Nej | ja | 194 | kg/m² | 232.8 | kg | 120 | 0 | 0 | 232.8 | kg | Nej | http://www.oekobaudat.de/OEKOBAU.DAT/resource/processes/5cb2c568-76fe-4803-8b46-0084e79800c8?version=00.06.000 | 5cb2c568-76fe-4803-8b46-0084e79800c8 | 2023-01-01 | EN15804+A1 | 0.0089228 | 0.0089082 | [5 empty] | 0 |  | 0 |  |  |  | 1.4601e-05 | 0 | -0.0032735
Primære bygningsdele | Tage | Spærtage | Tage | Tage |  | Forskalling | Ja | Nej | ja | 194 | m³/m² | 1.6102 | m³ | 120 | 0 | 0 | 734.2512 | kg | Nej | http://epddanmark.dk/media/1198/md-20002-en.pdf | MD-20002-EN | 2025-04-22 | EN15804+A1 | 0.0026289 | -0.037243 | [5 empty] | 0 |  | 0 |  |  |  | 0.039872 | 0 | -0.020319
Primære bygningsdele | Tage | Spærtage | Tage | Tage |  | Konstruktionstræ af fyr og gran, Savede og tørrede (Forbrænding EoL) | Ja | Nej | ja | 194 | m³/m² | 1.6102 | m³ | 120 | 0 | 0 | 0 | kg | Nej | http://epddanmark.dk/media/1198/md-20002-en.pdf | MD-20002-EN | 2025-04-22 | EN15804+A1 | 0.0026289 | 0 | [5 empty] | 0 |  | 0 |  |  |  | 0 | 0 | 0
Primære bygningsdele | Tage | Spærtage | Tage | Tage |  | Krydsfiner, ubehandlet (Forbrænding EoL) | Ja | Nej | ja | 194 | m³/m² | 4.268 | m³ | 50 | 0 | 0 | 2048.64 | kg | Nej | https://www.epddanmark.dk/media/luijc3vg/md-20008-en_rev2_tr%c3%a6dk.pdf | MD-20008-EN-rev2 | 2025-04-22 | EN15804+A1 | 0.020904 | -0.086957 | [5 empty] | 0 |  | 0 |  |  |  | 0.10786 | 0 | -0.056761
Primære bygningsdele | Tage | Spærtage | Tage | Tage |  | Tagpap, bitumen toplag, skiferbestrøet | Ja | Nej | ja | 194 | m²/m² | 194 | m² | 20 | 0 | 1 | 1202.8 | kg | Nej | http://www.oekobaudat.de/OEKOBAU.DAT/resource/processes/d56bd904-09a0-4d30-bdbe-5d4f892cc12b?version=20.20.010 | d56bd904-09a0-4d30-bdbe-5d4f892cc12b | 2022-12-31 | EN15804+A1 | 0.11592 | 0.035396 | [5 empty] | 0.077282 |  | 0 |  |  |  | 0 | 0.0032454 | 0
Primære bygningsdele | Tage | Spærtage | Tage | Tage |  | Tagpap, bitumen undermembran | Ja | Nej | ja | 194 | m²/m² | 194 | m² | 50 | 0 | 0 | 970 | kg | Nej | http://www.oekobaudat.de/OEKOBAU.DAT/resource/processes/64da45fc-f415-4875-8a4e-7c23fe7a7aa9?version=20.20.010 | 64da45fc-f415-4875-8a4e-7c23fe7a7aa9 | 2022-12-31 | EN15804+A1 | 0.018948 | 0.016331 | [5 empty] | 0 |  | 0 |  |  |  | 0 | 0.0026173 | 0
Primære bygningsdele | Tage | Spærtage | Tage | Tage | 3. Fladt tag (Vindfang), Træopbygning m. 145mm isolering |  | Ja | Nej | ja | 6.55 | m² |  |  |  | 0 | 0 | 161.1185 | kg | Nej | Generisk.
Primære bygningsdele | Tage | Spærtage | Tage | Tage |  | Dampspærre PE (tykkelse 0,0002 m) | Ja | Nej | ja | 6.55 | m²/m² | 6.55 | m² | 40 | 0 | 1 | 1.31 | kg | Nej | http://www.oekobaudat.de/OEKOBAU.DAT/resource/processes/99792cbc-c5f4-4d2d-bc9e-3790509891a0?version=20.20.010 | 99792cbc-c5f4-4d2d-bc9e-3790509891a0 | 2022-12-31 | EN15804+A1 | 0.00042569 | 8.8983e-05 | [5 empty] | 0.00021284 |  | 0 |  |  |  | 0.00012386 | 0 | -0.00012229
Primære bygningsdele | Tage | Spærtage | Tage | Tage |  | Konstruktionstræ af fyr og gran, Savede og tørrede (Forbrænding EoL) | Ja | Nej | ja | 6.55 | m³/m² | 0.1441 | m³ | 120 | 0 | 0 | 65.7096 | kg | Nej | http://epddanmark.dk/media/1198/md-20002-en.pdf | MD-20002-EN | 2025-04-22 | EN15804+A1 | 0.00023527 | -0.0033329 | [5 empty] | 0 |  | 0 |  |  |  | 0.0035682 | 0 | -0.0018184
Primære bygningsdele | Tage | Spærtage | Tage | Tage |  | Krydsfiner, ubehandlet (Forbrænding EoL) | Ja | Nej | ja | 6.55 | m³/m² | 0.1441 | m³ | 120 | 0 | 0 | 69.168 | kg | Nej | https://www.epddanmark.dk/media/luijc3vg/md-20008-en_rev2_tr%c3%a6dk.pdf | MD-20008-EN-rev2 | 2025-04-22 | EN15804+A1 | 0.0007058 | -0.0029359 | [5 empty] | 0 |  | 0 |  |  |  | 0.0036417 | 0 | -0.0019164
Primære bygningsdele | Tage | Spærtage | Tage | Tage |  | Mineraluld, alm. | Ja | Nej | ja | 6.55 | m³/m² | 0.94975 | m³ | 50 | 0 | 0 | 24.9309 | kg | Nej | http://www.oekobaudat.de/OEKOBAU.DAT/resource/processes/fafd5743-0b42-4614-8e3d-5c4eacdfba98?version=20.20.020 | fafd5743-0b42-4614-8e3d-5c4eacdfba98 | 2022-12-31 | EN15804+A1 | 0.0013383 | 0.001302 | [5 empty] | 0 |  | 0 |  |  |  | 2.3299e-05 | 1.2908e-05 | 0
Primære bygningsdele | Tage | Spærtage | Tage | Tage | 1+2. Taginddækning/-afslutning, aluminium |  | Ja | Nej | ja | 72 | m² |  |  |  | 0 | 0 | 20.16 | kg | Nej | Generisk.
Primære bygningsdele | Tage | Spærtage | Tage | Tage |  | Aluminiumsplade | Ja | Nej | ja | 72 | kg/m² | 20.16 | kg | 50 | 0 | 0 | 20.16 | kg | Nej | http://www.oekobaudat.de/OEKOBAU.DAT/resource/processes/a4c1c27c-53a0-4027-83f6-88c52c758bb1?version=20.19.120 | a4c1c27c-53a0-4027-83f6-88c52c758bb1 | 2022-12-31 | EN15804+A1 | 0.0071742 | 0.0071737 | [5 empty] | 0 |  | 0 |  |  |  | 0 | 4.6771e-07 | -0.0056693
Primære bygningsdele | Tage | Spærtage | Tage | Tage | 3. Taginddækning/-afslutning, aluminium |  | Ja | Nej | ja | 1.406 | m² |  |  |  | 0 | 0 | 0.39368 | kg | Nej | Generisk.
Primære bygningsdele | Tage | Spærtage | Tage | Tage |  | Aluminiumsplade | Ja | Nej | ja | 1.406 | kg/m² | 0.39368 | kg | 50 | 0 | 0 | 0.39368 | kg | Nej | http://www.oekobaudat.de/OEKOBAU.DAT/resource/processes/a4c1c27c-53a0-4027-83f6-88c52c758bb1?version=20.19.120 | a4c1c27c-53a0-4027-83f6-88c52c758bb1 | 2022-12-31 | EN15804+A1 | 0.0001401 | 0.00014009 | [5 empty] | 0 |  | 0 |  |  |  | 0 | 9.1332e-09 | -0.00011071
Primære bygningsdele | Tage | Tagkassetter | Tage | Tage |  |  | Ja
Primære bygningsdele | Tage | Varme tage | Tage | Tage |  |  | Ja
Primære bygningsdele | Tage | Glastagssystemer | Vinduer, døre og glasfacader | Vinduer |  |  | Ja
Primære bygningsdele | Tage | Mobile tage | Tage | Tage |  |  | Ja
Primære bygningsdele | Tage | Baldakiner og overdækninger | Tage | Tage |  |  | Ja
Primære bygningsdele | Tage | Øvrige tagværker | Tage | Tage |  |  | Ja
Kompletterende bygningsdele
Kompletterende bygningsdele | Terræn | Hegn, afskærmninger |  |  |  |  | Nej
Kompletterende bygningsdele | Terræn | Trapper og ramper | Trapper / ramper | Trappe Rampe |  |  | Ja
Kompletterende bygningsdele | Terræn | Overgange |  |  |  |  | Nej
Kompletterende bygningsdele | Ydervægge | Døre | Vinduer, døre og glasfacader | Døre | KTE - (321) - Dør, Udvendig, glas |  | Ja | Nej | nej | 1 | stk. |  |  |  | 0 | 0 | 32.9 | kg | Nej | Generisk.
Kompletterende bygningsdele | Ydervægge | Døre | Vinduer, døre og glasfacader | Døre |  | Aluminiumsprofil | Ja | Nej | nej | 1 | kg/stk. | 2 | kg | 50 | 0 | 0 | 2 | kg | Nej | http://www.oekobaudat.de/OEKOBAU.DAT/resource/processes/bd6d6d89-b76d-4002-a217-afffbb8aa308?version=20.19.120 | bd6d6d89-b76d-4002-a217-afffbb8aa308 | 2022-12-31 | EN15804+A1 | 0.00072637 | 0.00072633 | [5 empty] | 0 |  | 0 |  |  |  | 0 | 4.6399e-08 | -0.00056243
Kompletterende bygningsdele | Ydervægge | Døre | Vinduer, døre og glasfacader | Døre |  | EPDM-tætning til aluminiumsprofil | Ja | Nej | nej | 1 | m/stk. | 5 | m | 30 | 0 | 1 | 0.9 | kg | Nej | http://www.oekobaudat.de/OEKOBAU.DAT/resource/processes/66094ad5-51d6-45c4-b2e3-451220520cab?version=20.19.120 | 66094ad5-51d6-45c4-b2e3-451220520cab | 2022-12-31 | EN15804+A1 | 0.00058087 | 9.8352e-05 | [5 empty] | 0.00029044 |  | 0 |  |  |  | 9.607e-05 | 9.6015e-05 | -0.00020764
Kompletterende bygningsdele | Ydervægge | Døre | Vinduer, døre og glasfacader | Døre |  | Rude, 3-lags | Ja | Nej | nej | 1 | m²/stk. | 1 | m² | 25 | 0 | 1 | 30 | kg | Nej | http://www.oekobaudat.de/OEKOBAU.DAT/resource/processes/fa9f6670-3170-4597-92ab-a2fdec7f1451?version=20.20.010 | fa9f6670-3170-4597-92ab-a2fdec7f1451 | 2022-12-31 | EN15804+A1 | 0.00417 | 0.0019651 | [5 empty] | 0.002085 |  | 0 |  |  |  | 0.00010322 | 1.6704e-05 | -9.5607e-05
Kompletterende bygningsdele | Ydervægge | Vinduer | Vinduer, døre og glasfacader | Vinduer |  |  | Ja
Kompletterende bygningsdele | Ydervægge | Døre, facadesystemer | Vinduer, døre og glasfacader | glasfacader | KTE - Karm, curtain wall facade, aluminium, 3 lags rude |  | Ja | Nej | nej | 160.345 | m² |  |  |  | 0 | 0 | 820.4735 | kg | Nej | Generisk.
Kompletterende bygningsdele | Ydervægge | Vinduesopluk, døropluk, facadesystemer | Vinduer, døre og glasfacader | glasfacader |  | Curtain wall profiler, aluminium | Ja | Nej | nej | 160.345 | m/m² | 291.3469 | m | 60 | 0 | 0 | 1660.6771 | kg | Nej | http://www.oekobaudat.de/OEKOBAU.DAT/resource/processes/1d2945e3-856e-4c5f-9894-e75bafad3a76?version=20.19.120 | 1d2945e3-856e-4c5f-9894-e75bafad3a76 | 2022-12-31 | EN15804+A1 | 0.58049 | 0.54659 | [5 empty] | 0 |  | 0 |  |  |  | 0.033908 | 0 | -0.35333
Kompletterende bygningsdele | Ydervægge | Vinduesopluk, døropluk, facadesystemer | Vinduer, døre og glasfacader | glasfacader |  | EPDM-tætning til aluminiumsprofil | Ja | Nej | nej | 160.345 | m/m² | 481.035 | m | 25 | 0 | 1 | 86.5863 | kg | Nej | http://www.oekobaudat.de/OEKOBAU.DAT/resource/processes/66094ad5-51d6-45c4-b2e3-451220520cab?version=20.19.120 | 66094ad5-51d6-45c4-b2e3-451220520cab | 2022-12-31 | EN15804+A1 | 0.055884 | 0.0094621 | [5 empty] | 0.027942 |  | 0 |  |  |  | 0.0092426 | 0.0092373 | -0.019976
Kompletterende bygningsdele | Ydervægge | Vinduesopluk, døropluk, facadesystemer | Vinduer, døre og glasfacader | glasfacader |  | Rude, 3-lags | Ja | Nej | nej | 160.345 | m²/m² | 144.3105 | m² | 25 | 0 | 1 | 4329.315 | kg | Nej | http://www.oekobaudat.de/OEKOBAU.DAT/resource/processes/fa9f6670-3170-4597-92ab-a2fdec7f1451?version=20.20.010 | fa9f6670-3170-4597-92ab-a2fdec7f1451 | 2022-12-31 | EN15804+A1 | 0.60177 | 0.28358 | [5 empty] | 0.30088 |  | 0 |  |  |  | 0.014896 | 0.0024105 | -0.013797
Kompletterende bygningsdele | Ydervægge | Vinduesopluk, døropluk, facadesystemer | Vinduer, døre og glasfacader | glasfacader | Karm, vinduer, aluminium |  | Ja | Nej | nej | 20.37 | m² |  |  |  | 0 | 0 | 200.28 | kg | Nej | Generisk.
Kompletterende bygningsdele | Ydervægge | Vinduesopluk, døropluk, facadesystemer | Vinduer, døre og glasfacader | glasfacader |  | EPDM-tætning til aluminiumsprofil | Ja | Nej | nej | 20.372 | m/m² | 117.6483 | m | 50 | 0 | 0 | 21.1767 | kg | Nej | http://www.oekobaudat.de/OEKOBAU.DAT/resource/processes/66094ad5-51d6-45c4-b2e3-451220520cab?version=20.19.120 | 66094ad5-51d6-45c4-b2e3-451220520cab | 2022-12-31 | EN15804+A1 | 0.0068339 | 0.0023142 | [5 empty] | 0 |  | 0 |  |  |  | 0.0022605 | 0.0022592 | -0.0024428
Kompletterende bygningsdele | Ydervægge | Vinduesopluk, døropluk, facadesystemer | Vinduer, døre og glasfacader | glasfacader |  | Vinduesbeslag, aluminium | Ja | Nej | nej | 20.372 | stk./m² | 10.4472 | stk. | 50 | 0 | 0 | 10.5934 | kg | Nej | http://www.oekobaudat.de/OEKOBAU.DAT/resource/processes/4bf26663-9018-47a1-943d-8ed4d3f87d0f?version=20.19.120 | 4bf26663-9018-47a1-943d-8ed4d3f87d0f | 2022-12-31 | EN15804+A1 | 0.0031041 | 0.0031038 | [5 empty] | 0 |  | 0 |  |  |  | 0 | 2.4576e-07 | -0.00095981
Kompletterende bygningsdele | Ydervægge | Vinduesopluk, døropluk, facadesystemer | Vinduer, døre og glasfacader | glasfacader |  | Vindueskarm, aluminium | Ja | Nej | nej | 20.372 | m/m² | 58.4676 | m | 60 | 0 | 0 | 83.6087 | kg | Nej | http://www.oekobaudat.de/OEKOBAU.DAT/resource/processes/dfa64bbb-dc8d-497b-9557-300416b8448f?version=20.19.120 | dfa64bbb-dc8d-497b-9557-300416b8448f | 2022-12-31 | EN15804+A1 | 0.032743 | 0.031364 | [5 empty] | 0 |  | 0 |  |  |  | 0.0013791 | 0 | -0.018926
Kompletterende bygningsdele | Ydervægge | Vinduesopluk, døropluk, facadesystemer | Vinduer, døre og glasfacader | glasfacader |  | Vinduesramme, aluminium | Ja | Nej | nej | 20.372 | m/m² | 56.2267 | m | 60 | 0 | 0 | 84.9023 | kg | Nej | http://www.oekobaudat.de/OEKOBAU.DAT/resource/processes/c1cacd2c-d98d-4795-84db-b567d25bb1ed?version=20.19.120 | c1cacd2c-d98d-4795-84db-b567d25bb1ed | 2022-12-31 | EN15804+A1 | 0.033742 | 0.032617 | [5 empty] | 0 |  | 0 |  |  |  | 0.0011245 | 0 | -0.019928
Kompletterende bygningsdele | Ydervægge | Vinduesopluk, døropluk, facadesystemer | Vinduer, døre og glasfacader | glasfacader | Rude, 3-lags energirude |  | Ja | Nej | nej | 20.37 | m² |  |  |  | 0 | 1 | 611.16 | kg | Nej | Generisk.
Kompletterende bygningsdele | Ydervægge | Vinduesopluk, døropluk, facadesystemer | Vinduer, døre og glasfacader | glasfacader |  | Rude, 3-lags | Ja | Nej | nej | 20.372 | m²/m² | 20.372 | m² | 25 | 0 | 1 | 611.16 | kg | Nej | http://www.oekobaudat.de/OEKOBAU.DAT/resource/processes/fa9f6670-3170-4597-92ab-a2fdec7f1451?version=20.20.010 | fa9f6670-3170-4597-92ab-a2fdec7f1451 | 2022-12-31 | EN15804+A1 | 0.08495 | 0.040032 | [5 empty] | 0.042475 |  | 0 |  |  |  | 0.0021029 | 0.00034029 | -0.0019477
Kompletterende bygningsdele | Ydervægge | Vinduesopluk, døropluk, facadesystemer |  |  |  |  | Nej
Kompletterende bygningsdele | Ydervægge | Ruder, blændfelter og karmprofiler, facadesystemer | Vinduer, døre og glasfacader | glasfacader |  |  | Ja
Kompletterende bygningsdele | Ydervægge | Porte og karusseldøre | Vinduer, døre og glasfacader | Døre |  |  | Ja
Kompletterende bygningsdele | Ydervægge | Ydervægge, afskærmninger | Ydervægge | Ydervægge |  |  | Ja
Kompletterende bygningsdele | Ydervægge | Øvrig ydervægs kompletteringer | Ydervægge | Ydervægge |  |  | Ja
Kompletterende bygningsdele | Indervægge | Døre | Vinduer, døre og glasfacader | Døre | KTE - (321) - Dør, branddør EI30 |  | Ja | Nej | nej | 14.9177 | m² |  |  |  | 0 | 0 | 820.4735 | kg | Nej | Generisk.
Kompletterende bygningsdele | Indervægge | Døre | Vinduer, døre og glasfacader | Døre |  | Dør, alu, T30/EI30 | Ja | Nej | nej | 14.9177 | m²/m² | 14.9177 | m² | 50 | 0 | 0 | 820.4735 | kg | Nej | http://www.oekobaudat.de/OEKOBAU.DAT/resource/processes/b9c08cf4-c6ad-4f12-bd5a-524c5a10ef51?version=00.00.008 | b9c08cf4-c6ad-4f12-bd5a-524c5a10ef51 | 2024-01-01 | EN15804+A1 | 0.11302 | 0.11235 | [5 empty] | 0 |  | 0 |  |  |  | 0.0004705 | 0.00019769 | -0.037587
Kompletterende bygningsdele | Indervægge | Døre | Vinduer, døre og glasfacader | Døre | KTE - (321) - Dør, indvendig inkl. skydedøre |  | Ja | Nej | nej | 13 | stk |  |  |  | 0 | 0 | 563.6475 | kg | Nej | Generisk.
Kompletterende bygningsdele | Indervægge | Døre | Vinduer, døre og glasfacader | Døre |  | Overflade, Indendørsmaling, emulsions maling, slidstærk | Ja | Nej | nej | 13 | kg/stk. | 4.6475 | kg | 50 | 0 | 0 | 4.6475 | kg | Nej | http://www.oekobaudat.de/OEKOBAU.DAT/resource/processes/35be6146-5a80-4a9e-a32d-5d05c03a8d5c?version=20.19.120 | 35be6146-5a80-4a9e-a32d-5d05c03a8d5c | 2022-12-31 | EN15804+A1 | 0.00041673 | 0.00041436 | [5 empty] | 0 |  | 0 |  |  |  | 0 | 2.372e-06 | -1.7109e-06
Kompletterende bygningsdele | Indervægge | Døre | Vinduer, døre og glasfacader | Døre |  | Spånplade | Ja | Nej | nej | 13 | m³/stk. | 0.61286 | m³ | 50 | 0 | 0 | 429 | kg | Nej | http://www.oekobaudat.de/OEKOBAU.DAT/resource/processes/60e8b384-adf2-4c3b-b3da-e407df106cf5?version=20.19.120 | 60e8b384-adf2-4c3b-b3da-e407df106cf5 | 2022-12-31 | EN15804+A1 | 0.0082314 | -0.01821 | [5 empty] | 0 |  | 0 |  |  |  | 0.026442 | 0 | -6.1167e-05
Kompletterende bygningsdele | Indervægge | Døre | Vinduer, døre og glasfacader | Døre |  | Træ, fyrretræ (12% fugt / 10,7% H2O) | Ja | Nej | nej | 13 | m³/stk. | 0.23688 | m³ | 50 | 0 | 0 | 130 | kg | Nej | http://www.oekobaudat.de/OEKOBAU.DAT/resource/processes/aea021e8-7e2f-4f6b-ae3f-a76cba4c5d6e?version=20.19.120 | aea021e8-7e2f-4f6b-ae3f-a76cba4c5d6e | 2022-12-31 | EN15804+A1 | 0.0016269 | -0.0063098 | [5 empty] | 0 |  | 0 |  |  |  | 0.0079367 | 0 | -0.0020976
Kompletterende bygningsdele | Indervægge | Døre | Vinduer, døre og glasfacader | Døre | KTE - (321) - Foldedør, branddør EI30 |  | Ja | Nej | nej | 10.5 | m² |  |  |  | 0 | 0 | 577.5 | kg | Nej | Generisk.
Kompletterende bygningsdele | Indervægge | Døre | Vinduer, døre og glasfacader | Døre |  | Dør, alu, T30/EI30 | Ja | Nej | nej | 10.5 | m²/m² | 10.5 | m² | 50 | 0 | 0 | 577.5 | kg | Nej | http://www.oekobaudat.de/OEKOBAU.DAT/resource/processes/b9c08cf4-c6ad-4f12-bd5a-524c5a10ef51?version=00.00.008 | b9c08cf4-c6ad-4f12-bd5a-524c5a10ef51 | 2024-01-01 | EN15804+A1 | 0.07955 | 0.07908 | [5 empty] | 0 |  | 0 |  |  |  | 0.00033117 | 0.00013914 | -0.026456
Kompletterende bygningsdele | Indervægge | Vinduer, luger og lemme | Indervægge | Indervægge |  |  | Ja
Kompletterende bygningsdele | Indervægge | Døre, glasvægsystem | Indervægge | Indervægge |  |  | Ja
Kompletterende bygningsdele | Indervægge | Vinduesopluk, glasvægsystemer |  |  |  |  | Nej
Kompletterende bygningsdele | Indervægge | Ruder, blændfelter og karmprofiler,glasvægsystemer | Indervægge | Indervægge |  |  | Ja
Kompletterende bygningsdele | Indervægge | Indvendige porte og karruseldøre | Vinduer, døre og glasfacader | Døre |  |  | Ja
Kompletterende bygningsdele | Indervægge | Bevægelige indervægge | Indervægge | Indervægge |  |  | Ja
Kompletterende bygningsdele | Indervægge | Indervægge, afskærmning |  |  |  |  | Nej
Kompletterende bygningsdele | Indervægge | Øvrig indervægs kompletteringer | Indervægge | Indervægge |  |  | Ja
Kompletterende bygningsdele | Dæk | Opbyggede gulve | Terrændæk Dæk | Gulv | KTE - Gulv, Epoxy - G1 Støvbinder |  | Ja | Nej | nej | 16.1 | m² |  |  |  | 0 | 0 | 2.415 | kg | Nej | Generisk.
Kompletterende bygningsdele | Dæk | Opbyggede gulve | Terrændæk Dæk | Gulv |  | Vespox EP-klar | Ja | Nej | nej | 16.1 | kg/m² | 2.415 | kg | 50 | 0 | 0 | 2.415 | kg | Nej | http://www.oekobaudat.de/OEKOBAU.DAT/resource/processes/78b7cd15-d82a-4ffa-ae08-870b6e5d35d4?version=20.19.120 | 78b7cd15-d82a-4ffa-ae08-870b6e5d35d4 | 2027-08-28 | EN15804+A1 | 0.00035987 | 0.00031214 | [5 empty] | 0 |  | 0 |  |  |  | 4.7725e-05 | 0 | 3.0639e-05
Kompletterende bygningsdele | Dæk | Opbyggede gulve | Terrændæk Dæk | Gulv | KTE - Gulv, Epoxy - G4 |  | Ja | Nej | nej | 132 | m² |  |  |  | 0 | 0 | 46.2 | kg | Nej | Generisk.
Kompletterende bygningsdele | Dæk | Opbyggede gulve | Terrændæk Dæk | Gulv |  | 2 x Vespox EVP | Ja | Nej | nej | 132 | kg/m² | 29.7 | kg | 50 | 0 | 0 | 29.7 | kg | Nej | http://www.oekobaudat.de/OEKOBAU.DAT/resource/processes/ccdb5f3c-7305-46c7-ad5b-a05bb922a743?version=20.19.120 | ccdb5f3c-7305-46c7-ad5b-a05bb922a743 | 2027-06-08 | EN15804+A1 | 0.0059178 | 0.0050207 | [5 empty] | 0 |  | 0 |  |  |  | 0.00089706 | 0 | -0.00038186
Kompletterende bygningsdele | Dæk | Opbyggede gulve | Terrændæk Dæk | Gulv |  | Vespox EP-Primer | Ja | Nej | nej | 132 | kg/m² | 16.5 | kg | 50 | 0 | 0 | 16.5 | kg | Nej | http://www.oekobaudat.de/OEKOBAU.DAT/resource/processes/78b7cd15-d82a-4ffa-ae08-870b6e5d35d4?version=20.19.120 | 78b7cd15-d82a-4ffa-ae08-870b6e5d35d4 | 2027-08-28 | EN15804+A1 | 0.0024587 | 0.0021327 | [5 empty] | 0 |  | 0 |  |  |  | 0.00032607 | 0 | 0.00020934
Kompletterende bygningsdele | Dæk | Opbyggede gulve | Terrændæk Dæk | Gulv | KTE - Gulv, Epoxy - G50 |  | Ja | Nej | nej | 158 | m² |  |  |  | 0 | 0 | 55.3 | kg | Nej | Generisk.
Kompletterende bygningsdele | Dæk | Opbyggede gulve | Terrændæk Dæk | Gulv |  | 2 x Vespox EVP | Ja | Nej | nej | 158 | kg/m² | 35.55 | kg | 50 | 0 | 0 | 35.55 | kg | Nej | http://www.oekobaudat.de/OEKOBAU.DAT/resource/processes/ccdb5f3c-7305-46c7-ad5b-a05bb922a743?version=20.19.120 | ccdb5f3c-7305-46c7-ad5b-a05bb922a743 | 2027-06-08 | EN15804+A1 | 0.0070834 | 0.0060096 | [5 empty] | 0 |  | 0 |  |  |  | 0.0010738 | 0 | -0.00045707
Kompletterende bygningsdele | Dæk | Opbyggede gulve | Terrændæk Dæk | Gulv |  | Vespox EP-Primer | Ja | Nej | nej | 158 | kg/m² | 19.75 | kg | 50 | 0 | 0 | 19.75 | kg | Nej | http://www.oekobaudat.de/OEKOBAU.DAT/resource/processes/78b7cd15-d82a-4ffa-ae08-870b6e5d35d4?version=20.19.120 | 78b7cd15-d82a-4ffa-ae08-870b6e5d35d4 | 2027-08-28 | EN15804+A1 | 0.002943 | 0.0025527 | [5 empty] | 0 |  | 0 |  |  |  | 0.0003903 | 0 | 0.00025057
Kompletterende bygningsdele | Dæk | Opbyggede gulve | Terrændæk Dæk | Gulv | KTE - Gulv, gulvklinker |  | Ja | Nej | nej | 18 | m² |  |  |  | 0 | 0 | 415.8 | kg | Nej | Generisk.
Kompletterende bygningsdele | Dæk | Opbyggede gulve | Terrændæk Dæk | Gulv |  | Keramikfliser, glaseret | Ja | Nej | nej | 18 | m²/m² | 18 | m² | 80 | 0 | 0 | 360 | kg | Nej | http://www.oekobaudat.de/OEKOBAU.DAT/resource/processes/b4a0e610-e038-47d3-b86e-cef013cd7c83?version=20.20.010 | b4a0e610-e038-47d3-b86e-cef013cd7c83 | 2022-12-31 | EN15804+A1 | 0.0038733 | 0.0037835 | [5 empty] | 0 |  | 0 |  |  |  | 8.9843e-05 | 0 | -2.5151e-05
Kompletterende bygningsdele | Dæk | Opbyggede gulve | Terrændæk Dæk | Gulv |  | Mørtel, fliseklæber | Ja | Nej | nej | 18 | kg/m² | 55.8 | kg | 80 | 0 | 0 | 55.8 | kg | Nej | http://www.oekobaudat.de/OEKOBAU.DAT/resource/processes/78b7cd15-d82a-4ffa-ae08-870b6e5d35d4?version=20.19.120 | 78b7cd15-d82a-4ffa-ae08-870b6e5d35d4 | 2022-12-31 | EN15804+A1 | 0.00068972 | 0.00065865 | [5 empty] | 0 |  | 0 |  |  |  | 0 | 3.1069e-05 | -5.4191e-06
Kompletterende bygningsdele | Dæk | Opbyggede gulve | Terrændæk Dæk | Gulv | KTE - Gulv, gulvtæppe |  | Ja | Nej | nej | 170 | m² |  |  |  | 0 | 1 | 236.3 | kg | Nej | Generisk.
Kompletterende bygningsdele | Dæk | Opbyggede gulve | Terrændæk Dæk | Gulv |  | Overflade, Indendørsmaling, emulsions maling, slidstærk | Ja | Nej | nej | 170 | kg/m² | 32.3 | kg | 30 | 0 | 1 | 32.3 | kg | Nej | http://www.oekobaudat.de/OEKOBAU.DAT/resource/processes/35be6146-5a80-4a9e-a32d-5d05c03a8d5c?version=20.19.120 | 35be6146-5a80-4a9e-a32d-5d05c03a8d5c | 2022-12-31 | EN15804+A1 | 0.0057925 | 0.0028798 | [5 empty] | 0.0028963 |  | 0 |  |  |  | 0 | 1.6486e-05 | -2.3781e-05
Kompletterende bygningsdele | Dæk | Opbyggede gulve | Terrændæk Dæk | Gulv |  | Tæppeflise | Ja | Nej | nej | 170 | m²/m² | 170 | m² | 30 | 0 | 1 | 204 | kg | Nej | http://www.oekobaudat.de/OEKOBAU.DAT/resource/processes/ea1e97c0-5232-43cf-b56a-adde6e3e5916?version=00.03.000 | ea1e97c0-5232-43cf-b56a-adde6e3e5916 | 2021-01-01 | EN15804+A1 | 0.28442 | 0.11565 | [5 empty] | 0.14221 |  | 0 |  |  |  | 0.00019718 | 0.026367 | -0.0011079
Kompletterende bygningsdele | Dæk | Svømmende gulve | Terrændæk Dæk | Gulv |  |  | Ja
Kompletterende bygningsdele | Dæk | Lemme, riste, måtterammer |  |  |  |  | Nej
Kompletterende bygningsdele | Dæk | Støbte gulve | Terrændæk Dæk | Gulv |  |  | Ja
Kompletterende bygningsdele | Dæk | Opbyggede belægninger | Terrændæk Dæk | Gulv |  |  | Ja
Kompletterende bygningsdele | Dæk | Lydabsorbenter | Dæk Tage | Loft |  |  | Ja
Kompletterende bygningsdele | Dæk | Øvrige dækkompletteringer |  |  |  |  | Nej
Kompletterende bygningsdele | Trapper og ramper | Gelændere, rækværker og håndlister udvendige | Trapper / ramper | Trapper Ramper |  |  | Ja
Kompletterende bygningsdele | Trapper og ramper | Riste, måtterammer |  |  |  |  | Nej
Kompletterende bygningsdele | Trapper og ramper | Øvrig trappekompletteringer |  |  |  |  | Nej
Kompletterende bygningsdele | Lofter | Indvendige nedhængte lofter | Dæk Tage | Loft | KTE - (353)001 - Loft, Systemloft på trælægter |  | Ja | Nej | nej | 120 | m² |  |  |  | 0 | 0 | 769.896 | kg | Nej | Generisk.
Kompletterende bygningsdele | Lofter | Indvendige nedhængte lofter | Dæk Tage | Loft |  | Konstruktionstræ af fyr og gran, Savede og tørrede (Forbrænding EoL) | Ja | Nej | nej | 120 | m³/m² | 1.116 | m³ | 50 | 0 | 0 | 508.896 | kg | Nej | http://epddanmark.dk/media/1198/md-20002-en.pdf | MD-20002-EN | 2025-04-22 | EN15804+A1 | 0.001822 | -0.025812 | [5 empty] | 0 |  | 0 |  |  |  | 0.027634 | 0 | -0.014083
Kompletterende bygningsdele | Lofter | Indvendige nedhængte lofter | Dæk Tage | Loft |  | Mineraluld, trykfast til tagsystem | Ja | Nej | nej | 120 | m³/m² | 1.8 | m³ | 30 | 0 | 1 | 261 | kg | Nej | http://www.oekobaudat.de/OEKOBAU.DAT/resource/processes/4477c6ca-b728-41fb-a231-366e159a73df?version=20.20.020 | 4477c6ca-b728-41fb-a231-366e159a73df | 2022-12-31 | EN15804+A1 | 0.02641 | 0.012827 | [5 empty] | 0.013205 |  | 0 |  |  |  | 0.00024345 | 0.00013488 | 0
Kompletterende bygningsdele | Lofter | Indvendige nedhængte lofter | Dæk Tage | Loft | KTE - (353)101+102 - Loft, træbetonplader på trælægter 600x1200 |  | Ja | Nej | nej | 376.4 | m² |  |  |  | 0 | 0 | 4983.8371 | kg | Nej | Generisk.
Kompletterende bygningsdele | Lofter | Indvendige nedhængte lofter | Dæk Tage | Loft |  | Konstruktionstræ af fyr og gran, Savede og tørrede (Forbrænding EoL) | Ja | Nej | nej | 376.4 | m³/m² | 3.5005 | m³ | 50 | 0 | 0 | 1596.2371 | kg | Nej | http://epddanmark.dk/media/1198/md-20002-en.pdf | MD-20002-EN | 2025-04-22 | EN15804+A1 | 0.0057151 | -0.080964 | [5 empty] | 0 |  | 0 |  |  |  | 0.08668 | 0 | -0.044173
Kompletterende bygningsdele | Lofter | Indvendige nedhængte lofter | Dæk Tage | Loft |  | Træbetonplade | Ja | Nej | nej | 376.4 | m³/m² | 9.41 | m³ | 60 | 0 | 0 | 3387.6 | kg | Nej | http://www.oekobaudat.de/OEKOBAU.DAT/resource/processes/76d3f78a-8743-49fe-b4a1-f43b819cb930?version=20.19.120 | 76d3f78a-8743-49fe-b4a1-f43b819cb930 | 2022-12-31 | EN15804+A1 | 0.092207 | -0.0094004 | [5 empty] | 0 |  | 0 |  |  |  | 0.10161 | 0 | -0.036422
Kompletterende bygningsdele | Lofter | Indvendige nedhængte lofter | Dæk Tage | Loft | KTE- Loft (Udhæng), træbetonplader på trælægter 600x1200 |  | Ja | Nej | nej | 194 | m² |  |  |  | 0 | 0 | 2568.7152 | kg | Nej | Generisk.
Kompletterende bygningsdele | Lofter | Indvendige nedhængte lofter | Dæk Tage | Loft |  | Konstruktionstræ af fyr og gran, Savede og tørrede (Forbrænding EoL) | Ja | Nej | nej | 194 | m³/m² | 1.8042 | m³ | 50 | 0 | 0 | 822.7152 | kg | Nej | http://epddanmark.dk/media/1198/md-20002-en.pdf | MD-20002-EN | 2025-04-22 | EN15804+A1 | 0.0029456 | -0.04173 | [5 empty] | 0 |  | 0 |  |  |  | 0.044675 | 0 | -0.022767
Kompletterende bygningsdele | Lofter | Indvendige nedhængte lofter | Dæk Tage | Loft |  | Træbetonplade | Ja | Nej | nej | 194 | m³/m² | 4.85 | m³ | 60 | 0 | 0 | 1746 | kg | Nej | http://www.oekobaudat.de/OEKOBAU.DAT/resource/processes/76d3f78a-8743-49fe-b4a1-f43b819cb930?version=20.19.120 | 76d3f78a-8743-49fe-b4a1-f43b819cb930 | 2022-12-31 | EN15804+A1 | 0.047524 | -0.004845 | [5 empty] | 0 |  | 0 |  |  |  | 0.052369 | 0 | -0.018772
Kompletterende bygningsdele | Lofter | Udvendige nedhængte lofter | Dæk Tage | Loft |  |  | Ja
Kompletterende bygningsdele | Lofter | Indvendige påbyggede lofter | Dæk Tage | Loft |  |  | Ja
Kompletterende bygningsdele | Lofter | Udvendige påbyggede lofter | Dæk Tage | Loft |  |  | Ja
Kompletterende bygningsdele | Lofter | Indvendige loftskørter | Dæk Tage | Loft |  |  | Ja
Kompletterende bygningsdele | Lofter | Udvendige loftskørter | Dæk Tage | Loft |  |  | Ja
Kompletterende bygningsdele | Lofter | Lydabsorbenter | Dæk Tage | Loft |  |  | Ja
Kompletterende bygningsdele | Altaner | Rækværker, brystninger | Altaner og altangange |  |  |  | Ja
Kompletterende bygningsdele | Tage | Kviste | Tage | Tage |  |  | Ja
Kompletterende bygningsdele | Tage | Ovenlys, røg- og taglemme | Vinduer, døre og glasfacader | Vinduer |  |  | Ja
Kompletterende bygningsdele | Tage | Solskærme til ovenlys | Tage | Tage |  |  | Ja
Kompletterende bygningsdele | Tage | Sikring |  |  |  |  | Nej
Kompletterende bygningsdele | Tage | Brandkamserstatning | Tage | Tage |  |  | Ja
Kompletterende bygningsdele | Tage | Inddækninger | Tage | Tage |  |  | Ja
Kompletterende bygningsdele | Tage | Belægninger på færdige tagflader |  |  |  |  | Nej
Kompletterende bygningsdele | Tage | Tagrender og nedløbsrør |  |  |  |  | Nej
Overfladebygningsdele
Overfladebygningsdele | Udvendige vægge | Malerbehandlinger | Ydervægge | Ydervægge |  |  | Ja
Overfladebygningsdele | Udvendige vægge | Beklædninger, påmurede | Ydervægge | Ydervægge |  |  | Ja
Overfladebygningsdele | Udvendige vægge | Beklædninger, monteret | Ydervægge | Ydervægge |  |  | Ja
Overfladebygningsdele | Indvendige vægge | Malerbehandlinger | Indervægge | Indervægge |  |  | Ja
Overfladebygningsdele | Indvendige vægge | Beklædninger, påmurede | Indervægge | Indervægge |  |  | Ja
Overfladebygningsdele | Indvendige vægge | Beklædninger, monteret | Indervægge | Indervægge |  |  | Ja
Overfladebygningsdele | Dæk og gulve | Malerbehandlinger | Dæk Terrændæk | Gulv |  |  | Ja
Overfladebygningsdele | Dæk og gulve | Beklædninger, påmurede | Dæk Terrændæk | Gulv |  |  | Ja
Overfladebygningsdele | Dæk og gulve | Beklædninger, monteret | Dæk Terrændæk | Gulv |  |  | Ja
Overfladebygningsdele | Trapper og ramper | Malerbehandlinger | Trapper / ramper | Trapper Ramper |  |  | Ja
Overfladebygningsdele | Trapper og ramper | Beklædninger, påmurede | Trapper / ramper | Trapper Ramper |  |  | Ja
Overfladebygningsdele | Trapper og ramper | Beklædninger, monteret | Trapper / ramper | Trapper Ramper |  |  | Ja
Overfladebygningsdele | Lofter | Malerbehandlinger | Dæk Tage | Loft |  |  | Ja
Overfladebygningsdele | Lofter | Beklædninger, påmurede | Dæk Tage | Loft |  |  | Ja
Overfladebygningsdele | Lofter | Beklædninger, monteret | Dæk Tage | Loft |  |  | Ja
Overfladebygningsdele | Altaner | Malerbehandlinger | Altaner og altangange | Altaner og altangange |  |  | Ja
Overfladebygningsdele | Altaner | Beklædninger, påmurede | Altaner og altangange | Altaner og altangange |  |  | Ja
Overfladebygningsdele | Altaner | Beklædninger, monteret | Altaner og altangange | Altaner og altangange |  |  | Ja
Overfladebygningsdele | Tage | Malerbehandlinger | Tage | Tage |  |  | Ja
Overfladebygningsdele | Tage | Tagdækninger | Tage | Tage |  |  | Ja
VVS-anlæg
VVS-anlæg | VVS-anlæg, terræn | Metalrør i jord |  |  |  |  | Nej
VVS-anlæg | VVS-anlæg, terræn | Fleksible plastrør i jord |  |  |  |  | Nej
VVS-anlæg | VVS-anlæg, terræn | Hårde plastrør i jord |  |  |  |  | Nej
VVS-anlæg | VVS-anlæg, terræn | Brønde |  |  |  |  | Nej
VVS-anlæg | VVS-anlæg, terræn | Drænbrønde |  |  |  |  | Nej
VVS-anlæg | VVS-anlæg, terræn | Nedløbsbrønde |  |  |  |  | Nej
VVS-anlæg | VVS-anlæg, terræn | Pumpebrønde |  |  |  |  | Nej
VVS-anlæg | VVS-anlæg, terræn | Spulebrønde |  |  |  |  | Nej
VVS-anlæg | VVS-anlæg, terræn | Tørbrønde |  |  |  |  | Nej
VVS-anlæg | VVS-anlæg, terræn | Sandfang |  |  |  |  | Nej
VVS-anlæg | VVS-anlæg, terræn | Rendestensbrønde |  |  |  |  | Nej
VVS-anlæg | VVS-anlæg, terræn | Linjedræn |  |  |  |  | Nej
VVS-anlæg | VVS-anlæg, terræn | Punktriste |  |  |  |  | Nej
VVS-anlæg | VVS-anlæg, terræn | Benzin- og olieudskillere |  |  |  |  | Nej
VVS-anlæg | VVS-anlæg, terræn | Fedtudskillere |  |  |  |  | Nej
VVS-anlæg | VVS-anlæg, terræn | Slamfang |  |  |  |  | Nej
VVS-anlæg | VVS-anlæg, terræn | Gulvafløb |  |  |  |  | Nej
VVS-anlæg | VVS-anlæg, terræn | Vaskerender |  |  |  |  | Nej
VVS-anlæg | VVS-anlæg, terræn | Toiletter |  |  |  |  | Nej
VVS-anlæg | VVS-anlæg, terræn | Vaske |  |  |  |  | Nej
VVS-anlæg | VVS-anlæg, terræn | Udstyr |  |  |  |  | Nej
VVS-anlæg | VVS-anlæg, terræn | Faskiner |  |  |  |  | Nej
VVS-anlæg | VVS-anlæg, terræn | Højvandslukke |  |  |  |  | Nej
VVS-anlæg | VVS-anlæg, terræn | Brandhaner |  |  |  |  | Nej
VVS-anlæg | VVS-anlæg, terræn | Tanke |  |  |  |  | Nej
VVS-anlæg | VVS-anlæg, terræn | Bæringer |  |  |  |  | Nej
VVS-anlæg | Logistik | Affald |  |  |  |  | Nej
VVS-anlæg | Logistik | Logistik |  |  |  |  | Nej
VVS-anlæg | Afløb | Ledninger | VVS og ventilation | Afløb | KTE - Faldstamme, inde |  | Ja | Nej | nej | 28.69 | m |  |  |  | 0 | 1 | 46.2 | kg | Nej | Generisk.
VVS-anlæg | Afløb | Ledninger | VVS og ventilation | Afløb |  | Rør, Afløbsrør, PVC | Ja | Nej | nej | 28.693 | kg/m | 46.1957 | kg | 30 | 0 | 1 | 46.1957 | kg | Nej | http://www.oekobaudat.de/OEKOBAU.DAT/resource/processes/f5c6cbd6-258c-4542-876a-1d44adfc0992?version=20.19.120 | f5c6cbd6-258c-4542-876a-1d44adfc0992 | 2022-12-31 | EN15804+A1 | 0.0079395 | 0.003015 | [5 empty] | 0.0039697 |  | 0 |  |  |  | 0.00095476 | 0 | -0.00081585
VVS-anlæg | Afløb | Gulvafløb |  |  |  |  | Nej
VVS-anlæg | Afløb | Specialafløb |  |  |  |  | Nej
VVS-anlæg | Afløb | Drypkopper |  |  |  |  | Nej
VVS-anlæg | Afløb | Vakuumventiler |  |  |  |  | Nej
VVS-anlæg | Afløb | Tagbrønde |  |  |  |  | Nej
VVS-anlæg | Afløb | Faldstammeudluftninger |  |  |  |  | Nej
VVS-anlæg | Sanitet og andre komponenter | Toiletter |  |  |  |  | Nej
VVS-anlæg | Sanitet og andre komponenter | Bideter |  |  |  |  | Nej
VVS-anlæg | Sanitet og andre komponenter | Urinaler |  |  |  |  | Nej
VVS-anlæg | Sanitet og andre komponenter | Tørklosetter |  |  |  |  | Nej
VVS-anlæg | Sanitet og andre komponenter | Håndvaske |  |  |  |  | Nej
VVS-anlæg | Sanitet og andre komponenter | Køkkenvaske |  |  |  |  | Nej
VVS-anlæg | Sanitet og andre komponenter | Rengøringsvaske |  |  |  |  | Nej
VVS-anlæg | Sanitet og andre komponenter | Stålvaske |  |  |  |  | Nej
VVS-anlæg | Sanitet og andre komponenter | Udslagsvaske |  |  |  |  | Nej
VVS-anlæg | Sanitet og andre komponenter | Laboratorievaske |  |  |  |  | Nej
VVS-anlæg | Sanitet og andre komponenter | Vaskeborde |  |  |  |  | Nej
VVS-anlæg | Sanitet og andre komponenter | Vaskerender |  |  |  |  | Nej
VVS-anlæg | Sanitet og andre komponenter | Kølediske |  |  |  |  | Nej
VVS-anlæg | Sanitet og andre komponenter | Kondensafløb |  |  |  |  | Nej
VVS-anlæg | Sanitet og andre komponenter | Drikkevandskølere |  |  |  |  | Nej
VVS-anlæg | Sanitet og andre komponenter | Ismaskiner |  |  |  |  | Nej
VVS-anlæg | Sanitet og andre komponenter | Kaffemaskiner |  |  |  |  | Nej
VVS-anlæg | Sanitet og andre komponenter | Opvaskemaskiner |  |  |  |  | Nej
VVS-anlæg | Sanitet og andre komponenter | Ovne |  |  |  |  | Nej
VVS-anlæg | Sanitet og andre komponenter | Vaskemaskiner |  |  |  |  | Nej
VVS-anlæg | Sanitet og andre komponenter | Bækkenskyllere |  |  |  |  | Nej
VVS-anlæg | Sanitet og andre komponenter | Dekontaminatorer |  |  |  |  | Nej
VVS-anlæg | Sanitet og andre komponenter | Aftrækskabe |  |  |  |  | Nej
VVS-anlæg | Sanitet og andre komponenter | Stinkskabe |  |  |  |  | Nej
VVS-anlæg | Sanitet og andre komponenter | Badekar |  |  |  |  | Nej
VVS-anlæg | Vand (koldt/varmt vand, behandlet vand) | Målearrangementer |  |  |  |  | Nej
VVS-anlæg | Vand (koldt/varmt vand, behandlet vand) | Cirkulationspumper | VVS og ventilation | Vand | Brugsvandspumpe Comfort 15-14 |  | Ja | Nej | nej | 1 | stk. |  |  |  | 0 | 1 | 2.47 | kg | Nej | Generisk.
VVS-anlæg | Vand (koldt/varmt vand, behandlet vand) | Cirkulationspumper | VVS og ventilation | Vand |  | Cirkulationspumpe <50 W | Ja | Nej | nej | 1 | stk./stk. | 1 | stk. | 30 | 0 | 1 | 2.47 | kg | Nej | http://www.oekobaudat.de/OEKOBAU.DAT/resource/processes/301c6f09-ce88-4818-96c3-e420fe799d62?version=20.19.120 | 301c6f09-ce88-4818-96c3-e420fe799d62 | 2022-12-31 | EN15804+A1 | 0.00093089 | 0.00044995 | [5 empty] | 0.00046544 |  | 0 |  |  |  | 1.4728e-05 | 7.6652e-07 | -0.00017218
VVS-anlæg | Vand (koldt/varmt vand, behandlet vand) | Rør til vand | VVS og ventilation | Vand | KTE - Brugsvand pr.m 18mm PEX |  | Ja | Nej | nej | 65 | m |  |  |  | 0 | 0 | 7.8 | kg | Nej | Generisk.
VVS-anlæg | Vand (koldt/varmt vand, behandlet vand) | Rør til vand | VVS og ventilation | Vand |  | Rør, Brugsvandsrør, PEX | Ja | Nej | nej | 65 | kg/m | 7.8 | kg | 60 | 0 | 0 | 7.8 | kg | Nej | http://www.oekobaudat.de/OEKOBAU.DAT/resource/processes/9d623359-570b-40ca-8875-60dea3687846?version=20.19.120 | 9d623359-570b-40ca-8875-60dea3687846 | 2022-12-31 | EN15804+A1 | 0.0020884 | 0.0010886 | [5 empty] | 0 |  | 0 |  |  |  | 0.0009998 | 0 | -0.0004525
VVS-anlæg | Vand (koldt/varmt vand, behandlet vand) | Rør til vand | VVS og ventilation | Vand |  |  | Ja
VVS-anlæg | Vand (koldt/varmt vand, behandlet vand) | Trykforøgeranlæg | VVS og ventilation | Vand |  |  | Ja
VVS-anlæg | Vand (koldt/varmt vand, behandlet vand) | Spulehaner |  |  |  |  | Nej
VVS-anlæg | Vand (koldt/varmt vand, behandlet vand) | Gårdhaner |  |  |  |  | Nej
VVS-anlæg | Vand (koldt/varmt vand, behandlet vand) | Brandstigerør |  |  |  |  | Nej
VVS-anlæg | Vand (koldt/varmt vand, behandlet vand) | Nødbrusere |  |  |  |  | Nej
VVS-anlæg | Vand (koldt/varmt vand, behandlet vand) | Brusere |  |  |  |  | Nej
VVS-anlæg | Vand (koldt/varmt vand, behandlet vand) | Kipgryder |  |  |  |  | Nej
VVS-anlæg | Vand (koldt/varmt vand, behandlet vand) | Aftapningshaner |  |  |  |  | Nej
VVS-anlæg | Vand (koldt/varmt vand, behandlet vand) | Klordioxidanlæg |  |  |  |  | Nej
VVS-anlæg | Vand (koldt/varmt vand, behandlet vand) | Korrolyseanlæg |  |  |  |  | Nej
VVS-anlæg | Vand (koldt/varmt vand, behandlet vand) | Produktion BBK |  |  |  |  | Nej
VVS-anlæg | Vand (koldt/varmt vand, behandlet vand) | Produktions RO |  |  |  |  | Nej
VVS-anlæg | Vand (koldt/varmt vand, behandlet vand) | Parafinrensere |  |  |  |  | Nej
VVS-anlæg | Vand (koldt/varmt vand, behandlet vand) | Filtreringsanlæg |  |  |  |  | Nej
VVS-anlæg | Vand (koldt/varmt vand, behandlet vand) | Brandslangevindere |  |  |  |  | Nej
VVS-anlæg | Vand (koldt/varmt vand, behandlet vand) | Bæringer |  |  |  |  | Nej
VVS-anlæg | Vand (koldt/varmt vand, behandlet vand) | Isolering |  |  |  |  | Nej
VVS-anlæg | Luftarter (gas, trykluft, vakuum, damp) | Overvågningsenheder |  |  |  |  | Nej
VVS-anlæg | Luftarter (gas, trykluft, vakuum, damp) | Nødspærringsbokse |  |  |  |  | Nej
VVS-anlæg | Luftarter (gas, trykluft, vakuum, damp) | Nødforsyningsenheder |  |  |  |  | Nej
VVS-anlæg | Luftarter (gas, trykluft, vakuum, damp) | Gasregulatorer |  |  |  |  | Nej
VVS-anlæg | Luftarter (gas, trykluft, vakuum, damp) | Målerarrangementer |  |  |  |  | Nej
VVS-anlæg | Luftarter (gas, trykluft, vakuum, damp) | Trykluftskompressorer |  |  |  |  | Nej
VVS-anlæg | Luftarter (gas, trykluft, vakuum, damp) | Vakuumanlæg |  |  |  |  | Nej
VVS-anlæg | Luftarter (gas, trykluft, vakuum, damp) | Gasflasker |  |  |  |  | Nej
VVS-anlæg | Luftarter (gas, trykluft, vakuum, damp) | Tanke |  |  |  |  | Nej
VVS-anlæg | Luftarter (gas, trykluft, vakuum, damp) | Flaskegas regulatorer |  |  |  |  | Nej
VVS-anlæg | Luftarter (gas, trykluft, vakuum, damp) | NIST koblinger |  |  |  |  | Nej
VVS-anlæg | Køling | Målearrangementer |  |  |  |  | Nej
VVS-anlæg | Køling | Cirkulationspumper | VVS og ventilation | Varme, ventilation og køl |  |  | Ja
VVS-anlæg | Køling | Rør til køling | VVS og ventilation | Varme, ventilation og køl |  |  | Ja
VVS-anlæg | Køling | Køleblandesløjfer | VVS og ventilation | Varme, ventilation og køl |  |  | Ja
VVS-anlæg | Køling | Kølevekslere | VVS og ventilation | Varme, ventilation og køl |  |  | Ja
VVS-anlæg | Køling | Beholdere/Tanke | VVS og ventilation | Varme, ventilation og køl |  |  | Ja
VVS-anlæg | Køling | Fordamperer | VVS og ventilation | Varme, ventilation og køl |  |  | Ja
VVS-anlæg | Køling | Køleflader | VVS og ventilation | Varme, ventilation og køl |  |  | Ja
VVS-anlæg | Køling | Fancoils | VVS og ventilation | Varme, ventilation og køl |  |  | Ja
VVS-anlæg | Køling | Kølebafler | VVS og ventilation | Varme, ventilation og køl |  |  | Ja
VVS-anlæg | Køling | Chillere | VVS og ventilation | Varme, ventilation og køl |  |  | Ja
VVS-anlæg | Køling | Frikølere | VVS og ventilation | Varme, ventilation og køl |  |  | Ja
VVS-anlæg | Køling | Tørkølere | VVS og ventilation | Varme, ventilation og køl |  |  | Ja
VVS-anlæg | Køling | Kølekompressorer | VVS og ventilation | Varme, ventilation og køl |  |  | Ja
VVS-anlæg | Køling | Isolering | VVS og ventilation | Varme, ventilation og køl |  |  | Ja
VVS-anlæg | Køling | Bæringer |  |  |  |  | Nej
VVS-anlæg | Varme | Målearrangementer |  |  |  |  | Nej
VVS-anlæg | Varme | Pumper | VVS og ventilation | Varme, ventilation og køl | KTE - Cirkulationspumper / Alpha2 25-40 og 25-60 |  | Ja | Nej | nej | 2 | stk. |  |  |  | 0 | 1 | 4.94 | kg | Nej | Generisk.
VVS-anlæg | Varme | Pumper | VVS og ventilation | Varme, ventilation og køl |  | Cirkulationspumpe <50 W | Ja | Nej | nej | 2 | stk./stk. | 2 | stk. | 30 | 0 | 1 | 4.94 | kg | Nej | http://www.oekobaudat.de/OEKOBAU.DAT/resource/processes/301c6f09-ce88-4818-96c3-e420fe799d62?version=20.19.120 | 301c6f09-ce88-4818-96c3-e420fe799d62 | 2022-12-31 | EN15804+A1 | 0.0018618 | 0.0008999 | [5 empty] | 0.00093089 |  | 0 |  |  |  | 2.9455e-05 | 1.533e-06 | -0.00034436
VVS-anlæg | Varme | Pumper | VVS og ventilation | Varme, ventilation og køl | KTE - Cirkulationspumper / Magna3 |  | Ja | Nej | nej | 1 | stk. |  |  |  | 0 | 1 | 4.94 | kg | Nej | Generisk.
VVS-anlæg | Varme | Pumper | VVS og ventilation | Varme, ventilation og køl |  | Cirkulationspumpe 50-250 W | Ja | Nej | nej | 1 | stk./stk. | 1 | stk. | 30 | 0 | 1 | 4.94 | kg | Nej | http://www.oekobaudat.de/OEKOBAU.DAT/resource/processes/b4e4d89b-e4d0-4df3-a233-deacc76b2fee?version=20.19.120 | b4e4d89b-e4d0-4df3-a233-deacc76b2fee | 2022-12-31 | EN15804+A1 | 0.0018618 | 0.00089989 | [5 empty] | 0.00093088 |  | 0 |  |  |  | 2.9455e-05 | 1.533e-06 | -0.00034436
VVS-anlæg | Varme | Rør til varme | VVS og ventilation | Varme, ventilation og køl | KTE - Varmerør PEX isoleret |  | Ja | Nej | nej | 302.54 | m |  |  |  | 0 | 1 | 63.76 | kg | Nej | Generisk.
VVS-anlæg | Varme | Rør til varme | VVS og ventilation | Varme, ventilation og køl |  | EPDM skum (rørisolering) | Ja | Nej | nej | 302.538 | m³/m | 0.49919 | m³ | 40 | 0 | 1 | 27.4553 | kg | Nej | http://www.oekobaudat.de/OEKOBAU.DAT/resource/processes/e1875cbe-23ad-4800-b40d-ca36b9baab6a?version=20.19.120 | e1875cbe-23ad-4800-b40d-ca36b9baab6a | 2022-12-31 | EN15804+A1 | 0.013 | 0.004162 | [5 empty] | 0.0065001 |  | 0 |  |  |  | 0.0023381 | 0 | -0.0023624
VVS-anlæg | Varme | Rør til varme | VVS og ventilation | Varme, ventilation og køl |  | Rør, Brugsvandsrør, PEX | Ja | Nej | nej | 302.538 | kg/m | 36.3046 | kg | 30 | 0 | 1 | 36.3046 | kg | Nej | http://www.oekobaudat.de/OEKOBAU.DAT/resource/processes/9d623359-570b-40ca-8875-60dea3687846?version=20.19.120 | 9d623359-570b-40ca-8875-60dea3687846 | 2022-12-31 | EN15804+A1 | 0.019441 | 0.005067 | [5 empty] | 0.0097205 |  | 0 |  |  |  | 0.0046535 | 0 | -0.0042123
VVS-anlæg | Varme | Varmeblandesløjfer | VVS og ventilation | Varme, ventilation og køl |  |  | Ja
VVS-anlæg | Varme | Varmevekslere | VVS og ventilation | Varme, ventilation og køl |  |  | Ja | [11 empty] | Nej
VVS-anlæg | Varme | Ekspansionsbeholdere | VVS og ventilation | Varme, ventilation og køl |  |  | Ja
VVS-anlæg | Varme | Brugsvandvekslere | VVS og ventilation | Varme, ventilation og køl |  |  | Ja
VVS-anlæg | Varme | Varmtvandsbeholdere | VVS og ventilation | Varme, ventilation og køl | KTE - Varmtvandsbeholder 500 L |  | Ja | Nej | nej | 1 | stk. |  |  |  | 0 | 1 | 222 | kg | Nej | Generisk.
VVS-anlæg | Varme | Varmtvandsbeholdere | VVS og ventilation | Varme, ventilation og køl |  | Buffertank, rustfast stål | Ja | Nej | nej | 1 | kg/stk. | 222 | kg | 30 | 0 | 1 | 222 | kg | Nej | http://www.oekobaudat.de/OEKOBAU.DAT/resource/processes/d3f58b23-9526-43be-8a32-fb583dfebfaa?version=20.19.120 | d3f58b23-9526-43be-8a32-fb583dfebfaa | 2022-12-31 | EN15804+A1 | 0.071308 | 0.030644 | [5 empty] | 0.035654 |  | 0 |  |  |  | 0.0050097 | 0 | -0.018167
VVS-anlæg | Varme | Varmeflader | VVS og ventilation | Varme, ventilation og køl |  |  | Ja
VVS-anlæg | Varme | Radiatorer | VVS og ventilation | Varme, ventilation og køl | Radiator |  | Ja | Nej | nej | 9.36 | m² |  |  |  | 0 | 1 | 569.4624 | kg | Nej | Generisk.
VVS-anlæg | Varme | Radiatorer | VVS og ventilation | Varme, ventilation og køl |  | Radiator, stålplade | Ja | Nej | nej | 9.36 | kg/m² | 569.4624 | kg | 30 | 0 | 1 | 569.4624 | kg | Nej | http://www.oekobaudat.de/OEKOBAU.DAT/resource/processes/c6de5beb-ffe9-4b5f-aba8-c0c2d3528c58?version=20.19.120 | c6de5beb-ffe9-4b5f-aba8-c0c2d3528c58 | 2022-12-31 | EN15804+A1 | 0.17234 | 0.086156 | [5 empty] | 0.086172 |  | 0 |  |  |  | 1.5854e-05 | 0 | -0.060403
VVS-anlæg | Varme | Gulvvarme | VVS og ventilation | Varme, ventilation og køl |  |  | Ja
VVS-anlæg | Varme | Strålevarmepaneler | VVS og ventilation | Varme, ventilation og køl |  |  | Ja
VVS-anlæg | Varme | Konvektore | VVS og ventilation | Varme, ventilation og køl | Gulvkonvektorer L1400mm - 2 stk. |  | Ja | Nej | nej | 84 | kg |  |  |  | 0 | 0 | 84 | kg | Nej | Generisk.
VVS-anlæg | Varme | Konvektore | VVS og ventilation | Varme, ventilation og køl |  | Stål, valsede profiler og plader | Ja | Nej | nej | 84 | kg/kg | 84 | kg | 80 | 0 | 0 | 84 | kg | Nej | http://www.oekobaudat.de/OEKOBAU.DAT/resource/processes/5cb2c568-76fe-4803-8b46-0084e79800c8?version=00.06.000 | 5cb2c568-76fe-4803-8b46-0084e79800c8 | 2023-01-01 | EN15804+A1 | 0.0032196 | 0.0032143 | [5 empty] | 0 |  | 0 |  |  |  | 5.2686e-06 | 0 | -0.0011811
VVS-anlæg | Varme | Konvektore | VVS og ventilation | Varme, ventilation og køl | Gulvkonvektorer L1600mm - 2 stk. |  | Ja | Nej | nej | 96 | kg |  |  |  | 0 | 0 | 96 | kg | Nej | Generisk.
VVS-anlæg | Varme | Konvektore | VVS og ventilation | Varme, ventilation og køl |  | Stål, valsede profiler og plader | Ja | Nej | nej | 96 | kg/kg | 96 | kg | 80 | 0 | 0 | 96 | kg | Nej | http://www.oekobaudat.de/OEKOBAU.DAT/resource/processes/5cb2c568-76fe-4803-8b46-0084e79800c8?version=00.06.000 | 5cb2c568-76fe-4803-8b46-0084e79800c8 | 2023-01-01 | EN15804+A1 | 0.0036795 | 0.0036735 | [5 empty] | 0 |  | 0 |  |  |  | 6.0212e-06 | 0 | -0.0013499
VVS-anlæg | Varme | Konvektore | VVS og ventilation | Varme, ventilation og køl | Gulvkonvektorer L2000mm - 3 stk. |  | Ja | Nej | nej | 180 | kg |  |  |  | 0 | 0 | 180 | kg | Nej | Generisk.
VVS-anlæg | Varme | Konvektore | VVS og ventilation | Varme, ventilation og køl |  | Stål, valsede profiler og plader | Ja | Nej | nej | 180 | kg/kg | 180 | kg | 80 | 0 | 0 | 180 | kg | Nej | http://www.oekobaudat.de/OEKOBAU.DAT/resource/processes/5cb2c568-76fe-4803-8b46-0084e79800c8?version=00.06.000 | 5cb2c568-76fe-4803-8b46-0084e79800c8 | 2023-01-01 | EN15804+A1 | 0.006899 | 0.0068878 | [5 empty] | 0 |  | 0 |  |  |  | 1.129e-05 | 0 | -0.002531
VVS-anlæg | Varme | Varmluftstæpper | VVS og ventilation | Varme, ventilation og køl |  |  | Ja
VVS-anlæg | Varme | Varme kalorieferer | VVS og ventilation | Varme, ventilation og køl |  |  | Ja
VVS-anlæg | Varme | Kedler, fyr og varmepumper | VVS og ventilation | Varme, ventilation og køl | KTE - Varmepumpe 45 kW (R410A) |  | Ja | Nej | nej | 4.5 | stk |  |  |  | 0 | 1 | 603 | kg | Nej | Generisk.
VVS-anlæg | Varme | Kedler, fyr og varmepumper | VVS og ventilation | Varme, ventilation og køl |  | Varmepumpe (luft-vand) 10 kW | Ja | Nej | nej | 4.5 | stk./stk. | 4.5 | stk. | 30 | 0 | 1 | 603 | kg | Nej | http://www.oekobaudat.de/OEKOBAU.DAT/resource/processes/7c0455a7-fc89-4c3c-8225-d528e4375662?version=20.19.120 | 7c0455a7-fc89-4c3c-8225-d528e4375662 | 2022-12-31 | EN15804+A1 | 0.15103 | 0.070254 | [5 empty] | 0.075514 |  | 0 |  |  |  | 0.0046049 | 0.00065537 | -0.073935
VVS-anlæg | Varme | Isolering | VVS og ventilation | Varme, ventilation og køl |  |  | Ja
VVS-anlæg | Ventilation | Kanaler | VVS og ventilation | Varme, ventilation og køl | KTE - Ventilationskanaler 800x1000 og Ø500-Ø125, kontor m/ kølebafler |  | Ja | Nej | nej | 211 | m |  |  |  | 0 | 0 | 2757.07 | kg | Nej | Generisk.
VVS-anlæg | Ventilation | Kanaler | VVS og ventilation | Varme, ventilation og køl |  | Brugsvandsrør, rustfri stål | Ja | Nej | nej | 211 | kg/m | 137.15 | kg | 30 | 0 | 1 | 137.15 | kg | Nej | http://www.oekobaudat.de/OEKOBAU.DAT/resource/processes/4d37d8f4-13db-418d-820d-5cf08f050eff?version=20.19.120 | 4d37d8f4-13db-418d-820d-5cf08f050eff | 2022-12-31 | EN15804+A1 | 0.033214 | 0.016604 | [5 empty] | 0.016607 |  | 0 |  |  |  | 0 | 3.1818e-06 | -0.024853
VVS-anlæg | Ventilation | Kanaler | VVS og ventilation | Varme, ventilation og køl |  | Ventilationskanal, galvaniseret stål | Ja | Nej | nej | 211 | kg/m | 2619.9237 | kg | 50 | 0 | 0 | 2619.9237 | kg | Nej | http://www.oekobaudat.de/OEKOBAU.DAT/resource/processes/b24ae8b5-e28a-42f7-a592-05779a347164?version=20.19.120 | b24ae8b5-e28a-42f7-a592-05779a347164 | 2022-12-31 | EN15804+A1 | 0.27169 | 0.27155 | [5 empty] | 0 |  | 0 |  |  |  | 0.00014588 | 0 | -0.14138
VVS-anlæg | Ventilation | Ventilationsaggregat | VVS og ventilation | Varme, ventilation og køl | KTE - Ventilationskanaler 800x1000 og Ø500-Ø125, kontor m/ kølebafler |  | Ja | Nej | nej | 0.22 | stk. |  |  |  | 0 | 1 | 728.33 | kg | Nej | Generisk.
VVS-anlæg | Ventilation | Ventilationsaggregat | VVS og ventilation | Varme, ventilation og køl |  | Aircondition (direkte fordamper) (per 1 kW) | Ja | Nej | nej | 0.215 | stk./stk. | 32.25 | stk. | 20 | 0 | 1 | 432.15 | kg | Nej | http://www.oekobaudat.de/OEKOBAU.DAT/resource/processes/02f86799-1fba-4c8e-9820-027e6f2fae0e?version=20.19.120 | 02f86799-1fba-4c8e-9820-027e6f2fae0e | 2022-12-31 | EN15804+A1 | 0.16206 | 0.050217 | [5 empty] | 0.10804 |  | 0 |  |  |  | 0.0033344 | 0.00046968 | -0.079498
VVS-anlæg | Ventilation | Ventilationsaggregat | VVS og ventilation | Varme, ventilation og køl |  | Kølemiddel (R410a) | Ja | Nej | nej | 0.215 | kg/stk. | 0.344 | kg | 30 | 0 | 1 | 0.344 | kg | Nej | http://www.oekobaudat.de/OEKOBAU.DAT/resource/processes/988bb7c3-0a15-4626-a6c0-0883d4ff33dd?version=20.19.120 | 988bb7c3-0a15-4626-a6c0-0883d4ff33dd | 2022-12-31 | EN15804+A1 | 0.00018869 | 9.4345e-05 | [5 empty] | 9.4345e-05 |  | 0 |  |  |  | 0 | 0 | 0
VVS-anlæg | Ventilation | Ventilationsaggregat | VVS og ventilation | Varme, ventilation og køl |  | Ventilationsaggregat m. varmegenvinding 10 000 m3/h | Ja | Nej | nej | 0.215 | stk./stk. | 0.42026 | stk. | 25 | 0 | 1 | 295.84 | kg | Nej | http://www.oekobaudat.de/OEKOBAU.DAT/resource/processes/6e62f780-792b-406b-84a0-6beac88d1245?version=20.19.120 | 6e62f780-792b-406b-84a0-6beac88d1245 | 2022-12-31 | EN15804+A1 | 0.080613 | 0.040253 | [5 empty] | 0.040307 |  | 0 |  |  |  | 4.9649e-05 | 3.8657e-06 | -0.049088
VVS-anlæg | Ventilation | Varmeflader, el og vandbårne | VVS og ventilation | Varme, ventilation og køl |  |  | Ja
VVS-anlæg | Ventilation | Køleflader | VVS og ventilation | Varme, ventilation og køl |  |  | Ja
VVS-anlæg | Ventilation | Befugtere | VVS og ventilation | Varme, ventilation og køl |  |  | Ja
VVS-anlæg | Ventilation | Affugtere | VVS og ventilation | Varme, ventilation og køl |  |  | Ja
VVS-anlæg | Ventilation | Lyddæmpere |  |  |  |  | Nej
VVS-anlæg | Ventilation | Flamme og røgspjæld |  |  |  |  | Nej
VVS-anlæg | Ventilation | Brand og røgspjæld |  |  |  |  | Nej
VVS-anlæg | Ventilation | Overtryksspjæld |  |  |  |  | Nej
VVS-anlæg | Ventilation | Røgspjæld |  |  |  |  | Nej
VVS-anlæg | Ventilation | Spjæld on/off |  |  |  |  | Nej
VVS-anlæg | Ventilation | Volumenstrømsregulatore |  |  |  |  | Nej
VVS-anlæg | Ventilation | Filtre |  |  |  |  | Nej
VVS-anlæg | Ventilation | Ventilatorer | VVS og ventilation | Varme, ventilation og køl |  |  | Ja
VVS-anlæg | Ventilation | Processudsugningsventilatorer |  |  |  |  | Nej
VVS-anlæg | Ventilation | Dyser |  |  |  |  | Nej
VVS-anlæg | Ventilation | Fortrængningsarmaturer |  |  |  |  | Nej
VVS-anlæg | Ventilation | Loftsarmaturer |  |  |  |  | Nej
VVS-anlæg | Ventilation | Loftsarmaturer synlig montage |  |  |  |  | Nej
VVS-anlæg | Ventilation | Renrumsarmaturer |  |  |  |  | Nej
VVS-anlæg | Ventilation | Riste/Vægarmarturer |  |  |  |  | Nej
VVS-anlæg | Ventilation | Indblæsningsposer |  |  |  |  | Nej
VVS-anlæg | Ventilation | Kontrolventiler |  |  |  |  | Nej
VVS-anlæg | Ventilation | Overtryksventiler |  |  |  |  | Nej
VVS-anlæg | Ventilation | Emhætter |  |  |  |  | Nej
VVS-anlæg | Ventilation | Punktsug |  |  |  |  | Nej
VVS-anlæg | Ventilation | Kemikalieskabe |  |  |  |  | Nej
VVS-anlæg | Ventilation | Stinkskabe |  |  |  |  | Nej
VVS-anlæg | Ventilation | Lafbænke |  |  |  |  | Nej
VVS-anlæg | Ventilation | Sluser |  |  |  |  | Nej
VVS-anlæg | Ventilation | Aftrækskasser |  |  |  |  | Nej
VVS-anlæg | Ventilation | Dekontaminatorer |  |  |  |  | Nej
VVS-anlæg | Ventilation | Afkasthætter |  |  |  |  | Nej
VVS-anlæg | Ventilation | Indtagshætter |  |  |  |  | Nej
VVS-anlæg | Ventilation | Afkastsskorstene |  |  |  |  | Nej
VVS-anlæg | Ventilation | Indtagsskorstene |  |  |  |  | Nej
VVS-anlæg | Ventilation | Indtagsriste i vægge |  |  |  |  | Nej
VVS-anlæg | Ventilation | Taggennemføringer |  |  |  |  | Nej
VVS-anlæg | Ventilation | Membrangennemføringer |  |  |  |  | Nej
VVS-anlæg | Ventilation | Isolering | VVS og ventilation | Varme, ventilation og køl |  |  | Ja
VVS-anlæg | Ventilation | Bæringer |  |  |  |  | Nej
VVS-anlæg | Sprinkler og lignende | Tryktanke |  |  |  |  | Nej
VVS-anlæg | Sprinkler og lignende | Trykbeholderpumper |  |  |  |  | Nej
VVS-anlæg | Sprinkler og lignende | Alarmventiler |  |  |  |  | Nej
VVS-anlæg | Sprinkler og lignende | Flowswitche |  |  |  |  | Nej
VVS-anlæg | Sprinkler og lignende | Nedhængt sprinklerdyser |  |  |  |  | Nej
VVS-anlæg | Sprinkler og lignende | Skjult, nedhængt sprinklerdyser |  |  |  |  | Nej
VVS-anlæg | Sprinkler og lignende | Pendant sprinklerdyser |  |  |  |  | Nej
VVS-anlæg | Sprinkler og lignende | Vægmonterert sprinklerdyser |  |  |  |  | Nej
VVS-anlæg | Sprinkler og lignende | Rør til sprinkling |  |  |  |  | Nej
VVS-anlæg | Sprinkler og lignende | Slangevindere |  |  |  |  | Nej
VVS-anlæg | Sprinkler og lignende | Bæringer |  |  |  |  | Nej
VVS-anlæg | Tværgående komponenter, VVS | Afspæringsventiler |  |  |  |  | Nej
VVS-anlæg | Tværgående komponenter, VVS | Strengreguleringsventiler |  |  |  |  | Nej
VVS-anlæg | Tværgående komponenter, VVS | Magnet ventiler |  |  |  |  | Nej
VVS-anlæg | Tværgående komponenter, VVS | Sikkerhedsventiler |  |  |  |  | Nej
VVS-anlæg | Tværgående komponenter, VVS | Udluftningsventiler |  |  |  |  | Nej
VVS-anlæg | Tværgående komponenter, VVS | Aftapningsventiler |  |  |  |  | Nej
VVS-anlæg | Tværgående komponenter, VVS | Kontraventiler |  |  |  |  | Nej
VVS-anlæg | Tværgående komponenter, VVS | Zoneventiler |  |  |  |  | Nej
VVS-anlæg | Tværgående komponenter, VVS | Cirkulationsventiler |  |  |  |  | Nej
VVS-anlæg | Tværgående komponenter, VVS | Dynamisk strengreguleringsventiler |  |  |  |  | Nej
VVS-anlæg | Tværgående komponenter, VVS | Trykdifferensregulator |  |  |  |  | Nej
VVS-anlæg | Tværgående komponenter, VVS | Motorventil |  |  |  |  | Nej
VVS-anlæg | Tværgående komponenter, VVS | Motordreven trykdifferensregulatorer |  |  |  |  | Nej
VVS-anlæg | Tværgående komponenter, VVS | Filter |  |  |  |  | Nej
VVS-anlæg | Tværgående komponenter, VVS | Flowmåler |  |  |  |  | Nej
VVS-anlæg | Tværgående komponenter, VVS | Energimålere |  |  |  |  | Nej
VVS-anlæg | Tværgående komponenter, VVS | Termometer |  |  |  |  | Nej
VVS-anlæg | Tværgående komponenter, VVS | Manometer |  |  |  |  | Nej
VVS-anlæg | Tværgående komponenter, VVS | Kompensator |  |  |  |  | Nej
VVS-anlæg | Tværgående komponenter, VVS | Renselemme |  |  |  |  | Nej
VVS-anlæg | Tværgående komponenter, VVS | Koblingsdåser |  |  |  |  | Nej
VVS-anlæg | Tværgående komponenter, VVS | Bæringer |  |  |  |  | Nej
VVS-anlæg | Tværgående komponenter, VVS | Konsoller |  |  |  |  | Nej
VVS-anlæg | Tværgående komponenter, VVS | Huller og hullukninger |  |  |  |  | Nej
VVS-anlæg | Tværgående komponenter, VVS | Stativer |  |  |  |  | Nej
El- og mekaniske anlæg
El- og mekaniske anlæg | Terræn | Luftledninger for højspændingsanlæg |  |  |  |  | Nej
El- og mekaniske anlæg | Terræn | Ledninger i jord for højspændingsanlæg |  |  |  |  | Nej
El- og mekaniske anlæg | Terræn | Luftledninger for lavspændingsanlæg |  |  |  |  | Nej
El- og mekaniske anlæg | Terræn | Ledninger i jord for lavspændingsanlæg |  |  |  |  | Nej
El- og mekaniske anlæg | Terræn | Ledninger for elektronik- og svagstrømsanlæg |  |  |  |  | Nej
El- og mekaniske anlæg | Terræn | Gade- og vejbelysningsanlæg |  |  |  |  | Nej
El- og mekaniske anlæg | Terræn | Pladsbelysning |  |  |  |  | Nej
El- og mekaniske anlæg | Terræn | Park- og havebelysningsanlæg |  |  |  |  | Nej
El- og mekaniske anlæg | Terræn | Specialbelysning |  |  |  |  | Nej
El- og mekaniske anlæg | Terræn | Jordelektrodeanlæg |  |  |  |  | Nej
El- og mekaniske anlæg | Terræn | Olieudskilleranlæg |  |  |  |  | Nej
El- og mekaniske anlæg | Terræn | Pumpeanlæg i brønde |  |  |  |  | Nej
El- og mekaniske anlæg | Terræn | Registreringsanlæg for fedtudskiller |  |  |  |  | Nej
El- og mekaniske anlæg | Terræn | Varmekabelanlæg |  |  |  |  | Nej
El- og mekaniske anlæg | Terræn | Lækagedetekteringsanlæg |  |  |  |  | Nej
El- og mekaniske anlæg | Terræn | Frostdetekteringsanlæg |  |  |  |  | Nej
El- og mekaniske anlæg | Terræn | Anlæg for brugsgenstande |  |  |  |  | Nej
El- og mekaniske anlæg | Terræn | Trafiksignalanlæg |  |  |  |  | Nej
El- og mekaniske anlæg | Terræn | Faste skilte |  |  |  |  | Nej
El- og mekaniske anlæg | Terræn | Dynamiske skilte |  |  |  |  | Nej
El- og mekaniske anlæg | Terræn | Trafikdetektering |  |  |  |  | Nej
El- og mekaniske anlæg | Terræn | Bomanlæg |  |  |  |  | Nej
El- og mekaniske anlæg | Terræn | Bæringer |  |  |  |  | Nej
El- og mekaniske anlæg | Føringsveje | Kabelstiger |  |  |  |  | Nej
El- og mekaniske anlæg | Føringsveje | Kabelbakker |  |  |  |  | Nej
El- og mekaniske anlæg | Føringsveje | Gitterbakker |  |  |  |  | Nej
El- og mekaniske anlæg | Føringsveje | Installationskanaler |  |  |  |  | Nej
El- og mekaniske anlæg | Føringsveje | Flexrør |  |  |  |  | Nej
El- og mekaniske anlæg | Føringsveje | Plastrør |  |  |  |  | Nej
El- og mekaniske anlæg | Føringsveje | Stålrør |  |  |  |  | Nej
El- og mekaniske anlæg | Føringsveje | Fiberrunner |  |  |  |  | Nej
El- og mekaniske anlæg | Føringsveje | Brandtætninger |  |  |  |  | Nej
El- og mekaniske anlæg | Føringsveje | Lydtætninger |  |  |  |  | Nej
El- og mekaniske anlæg | Føringsveje | Huller |  |  |  |  | Nej
El- og mekaniske anlæg | Føringsveje | Udsparinger |  |  |  |  | Nej
El- og mekaniske anlæg | Føringsveje | Dåser |  |  |  |  | Nej
El- og mekaniske anlæg | Føringsveje | Indstøbninger |  |  |  |  | Nej
El- og mekaniske anlæg | Højspænding | Stikledninger |  |  |  |  | Nej
El- og mekaniske anlæg | Højspænding | Transformere |  |  |  |  | Nej
El- og mekaniske anlæg | Højspænding | Nød- og reserveforsyningsanlæg / UPS |  |  |  |  | Nej
El- og mekaniske anlæg | Højspænding | Ens- og vekselretteranlæg |  |  |  |  | Nej
El- og mekaniske anlæg | Højspænding | Fasekompenseringsanlæg |  |  |  |  | Nej
El- og mekaniske anlæg | Højspænding | Frekvensomformeranlæg |  |  |  |  | Nej
El- og mekaniske anlæg | Højspænding | Hovedledninger |  |  |  |  | Nej
El- og mekaniske anlæg | Højspænding | Koblingsudstyr |  |  |  |  | Nej
El- og mekaniske anlæg | Højspænding | El til produktions- og arbejdsmaskiner |  |  |  |  | Nej
El- og mekaniske anlæg | Højspænding | El til pumpeanlæg |  |  |  |  | Nej
El- og mekaniske anlæg | Højspænding | El til motorer |  |  |  |  | Nej
El- og mekaniske anlæg | Lavspænding | Stikledninger / Kanalskinner |  |  |  |  | Nej
El- og mekaniske anlæg | Lavspænding | Transformeranlæg |  |  |  |  | Nej
El- og mekaniske anlæg | Lavspænding | Stationstavler |  |  |  |  | Nej
El- og mekaniske anlæg | Lavspænding | Nød- og reserveforsyningsanlæg/UPS |  |  |  |  | Nej
El- og mekaniske anlæg | Lavspænding | Fasekompenseringsanlæg |  |  |  |  | Nej
El- og mekaniske anlæg | Lavspænding | Frekvensomformeranlæg |  |  |  |  | Nej
El- og mekaniske anlæg | Lavspænding | Hovedledninger / Kanalskinner |  |  |  |  | Nej
El- og mekaniske anlæg | Lavspænding | Hovedtavler |  |  |  |  | Nej
El- og mekaniske anlæg | Lavspænding | Fordelingstavler |  |  |  |  | Nej
El- og mekaniske anlæg | Lavspænding | Undertavler |  |  |  |  | Nej
El- og mekaniske anlæg | Lavspænding | Gruppetavler |  |  |  |  | Nej
El- og mekaniske anlæg | Lavspænding | Øvrige tavler |  |  |  |  | Nej
El- og mekaniske anlæg | Lavspænding | El til kedelanlæg |  |  |  |  | Nej
El- og mekaniske anlæg | Lavspænding | El til køleanlæg |  |  |  |  | Nej
El- og mekaniske anlæg | Lavspænding | El til produktions- og arbejdsmaskiner |  |  |  |  | Nej
El- og mekaniske anlæg | Lavspænding | El til pumpeanlæg |  |  |  |  | Nej
El- og mekaniske anlæg | Lavspænding | El til storkøkkenmaskinanlæg |  |  |  |  | Nej
El- og mekaniske anlæg | Lavspænding | El til stor-/fælles vaskerianlæg |  |  |  |  | Nej
El- og mekaniske anlæg | Lavspænding | El til ventilationsanlæg |  |  |  |  | Nej
El- og mekaniske anlæg | Lavspænding | El til installationer for øvrige mekaniske anlæg |  |  |  |  | Nej
El- og mekaniske anlæg | Lavspænding | El til håndtørrer, håndklædetørrer |  |  |  |  | Nej
El- og mekaniske anlæg | Lavspænding | El til ovnanlæg |  |  |  |  | Nej
El- og mekaniske anlæg | Lavspænding | Anlæg for almen belysning |  |  |  |  | Nej
El- og mekaniske anlæg | Lavspænding | Anlæg for lavvoltsbelysning |  |  |  |  | Nej
El- og mekaniske anlæg | Lavspænding | Anlæg for sikkerhedsbelysning |  |  |  |  | Nej
El- og mekaniske anlæg | Lavspænding | Anlæg for særbelysning |  |  |  |  | Nej
El- og mekaniske anlæg | Lavspænding | Lysstyringsanlæg |  |  |  |  | Nej
El- og mekaniske anlæg | Lavspænding | Armatur – Almen belysning |  |  |  |  | Nej
El- og mekaniske anlæg | Lavspænding | Armatur – Sikkerhedsbelysning |  |  |  |  | Nej
El- og mekaniske anlæg | Lavspænding | Armatur – Special belysning |  |  |  |  | Nej
El- og mekaniske anlæg | Lavspænding | Stikkontakter |  |  |  |  | Nej
El- og mekaniske anlæg | Lavspænding | Arbejdsstationer/Gulvbokse |  |  |  |  | Nej
El- og mekaniske anlæg | Lavspænding | Udtag |  |  |  |  | Nej
El- og mekaniske anlæg | Lavspænding | Forsyning til brugsgenstande |  |  |  |  | Nej
El- og mekaniske anlæg | Lavspænding | Sengestuepaneler |  |  |  |  | Nej
El- og mekaniske anlæg | Lavspænding | Solcelleanlæg | El og mekaniske anlæg | Energiproduktion | KTE - Solcelleanlæg 1000 kWh / m2*a |  | Ja | Nej | nej | 34.53 | m² |  |  |  | 0 | 1 | 310.77 | kg | Nej | Generisk
El- og mekaniske anlæg | Lavspænding | Solcelleanlæg | El og mekaniske anlæg | Energiproduktion |  | Solcelleanlæg 1000 kWh / m2*a | Ja | Nej | nej | 1 | m²/m² | 34.53 | m² | 30 | 0 | 1 | 310.77 | kg | Nej | http://www.oekobaudat.de/OEKOBAU.DAT/resource/processes/8cfea619-e284-4b6f-a281-46e362a868c4?version=20.19.120 | 8cfea619-e284-4b6f-a281-46e362a868c4 | 2022-12-31 | EN15804+A1 | 2.1323 | 1.0243 | [5 empty] | 1.0662 |  | 0 |  |  |  | 0 | 0.041899 | -0.24996
El- og mekaniske anlæg | Kommunikation og information | Telefonanlæg |  |  |  |  | Nej
El- og mekaniske anlæg | Kommunikation og information | Radioanlæg |  |  |  |  | Nej
El- og mekaniske anlæg | Kommunikation og information | Dør- og porttelefoner |  |  |  |  | Nej
El- og mekaniske anlæg | Kommunikation og information | Optagetanlæg |  |  |  |  | Nej
El- og mekaniske anlæg | Kommunikation og information | Ringeanlæg |  |  |  |  | Nej
El- og mekaniske anlæg | Kommunikation og information | Ur-anlæg |  |  |  |  | Nej
El- og mekaniske anlæg | Kommunikation og information | Højttaleranlæg |  |  |  |  | Nej
El- og mekaniske anlæg | Kommunikation og information | Mikrofonanlæg |  |  |  |  | Nej
El- og mekaniske anlæg | Kommunikation og information | Teleslyngeanlæg |  |  |  |  | Nej
El- og mekaniske anlæg | Kommunikation og information | Videoanlæg |  |  |  |  | Nej
El- og mekaniske anlæg | Kommunikation og information | Antenneanlæg |  |  |  |  | Nej
El- og mekaniske anlæg | Kommunikation og information | AV-anlæg |  |  |  |  | Nej
El- og mekaniske anlæg | Kommunikation og information | Kabling-og X-felter |  |  |  |  | Nej
El- og mekaniske anlæg | Kommunikation og information | DAS – antenneanlæg |  |  |  |  | Nej
El- og mekaniske anlæg | Kommunikation og information | Positionerings system |  |  |  |  | Nej
El- og mekaniske anlæg | Sikring | Automatisk indbrudsalarmanlæg (AIA-anlæg) |  |  |  |  | Nej
El- og mekaniske anlæg | Sikring | Automatisk adgangsdørkontrolanlæg (ADK-anlæg) |  |  |  |  | Nej
El- og mekaniske anlæg | Sikring | Internt TV-overvågningsanlæg (ITV-anlæg) |  |  |  |  | Nej
El- og mekaniske anlæg | Sikring | Automatisk brandalarmanlæg (ABA-anlæg) |  |  |  |  | Nej
El- og mekaniske anlæg | Sikring | Automatisk branddørlukningsanlæg (ABDL-anlæg) |  |  |  |  | Nej
El- og mekaniske anlæg | Sikring | Automatisk gasalarmsanlæg (AGA-anlæg) |  |  |  |  | Nej
El- og mekaniske anlæg | Sikring | Automatisk rumslukningsanlæg (ARS-anlæg) |  |  |  |  | Nej
El- og mekaniske anlæg | Sikring | Automatisk vandslukningsanlæg (AVS-anlæg) |  |  |  |  | Nej
El- og mekaniske anlæg | Sikring | Automatisk brandventilationsanlæg |  |  |  |  | Nej
El- og mekaniske anlæg | Sikring | Varslingsanlæg (VAR-anlæg) |  |  |  |  | Nej
El- og mekaniske anlæg | Sikring | Nødkaldeanlæg |  |  |  |  | Nej
El- og mekaniske anlæg | Sikring | Alarmanlæg i køle- og fryserum |  |  |  |  | Nej
El- og mekaniske anlæg | Sikring | Detektoranlæg for personsikring |  |  |  |  | Nej
El- og mekaniske anlæg | Sikring | Overfaldsalarm |  |  |  |  | Nej
El- og mekaniske anlæg | Sikring | Patientkaldeanlæg |  |  |  |  | Nej
El- og mekaniske anlæg | Bygningsautomation | BMS-anlæg |  |  |  |  | Nej
El- og mekaniske anlæg | Bygningsautomation | CTS-anlæg |  |  |  |  | Nej
El- og mekaniske anlæg | Bygningsautomation | IBI-anlæg med central styring |  |  |  |  | Nej
El- og mekaniske anlæg | Beskyttelse | Lynbeskyttelser |  |  |  |  | Nej
El- og mekaniske anlæg | Beskyttelse | Hovedudligningsforbindelser |  |  |  |  | Nej
El- og mekaniske anlæg | Beskyttelse | Lokal udligningsforbindelse uden jordforbindelser |  |  |  |  | Nej
El- og mekaniske anlæg | Beskyttelse | Supplerende udligningsforbindelser |  |  |  |  | Nej
El- og mekaniske anlæg | Person- og materialetransport | Elevatorer | El og mekaniske anlæg | Transportanlæg |  |  | Ja
El- og mekaniske anlæg | Person- og materialetransport | Lifte | El og mekaniske anlæg | Transportanlæg |  |  | Ja
El- og mekaniske anlæg | Person- og materialetransport | Rullende trapper | El og mekaniske anlæg | Transportanlæg |  |  | Ja
El- og mekaniske anlæg | Person- og materialetransport | Rullende fortove |  |  |  |  | Nej
El- og mekaniske anlæg | Person- og materialetransport | Lifte og sakseborde |  |  |  |  | Nej
El- og mekaniske anlæg | Person- og materialetransport | Transportbånd |  |  |  |  | Nej
El- og mekaniske anlæg | Person- og materialetransport | Kraner og taljer |  |  |  |  | Nej
Inventar og teknisk udstyr
Inventar og teknisk udstyr | Inventar, terræn | Tekniske inventarenheder |  |  |  |  | Nej
Inventar og teknisk udstyr | Inventar, terræn | Tavler, skilte og skærme |  |  |  |  | Nej
Inventar og teknisk udstyr | Inventar, terræn | Opbevaring |  |  |  |  | Nej
Inventar og teknisk udstyr | Inventar, terræn | Bordmøbler |  |  |  |  | Nej
Inventar og teknisk udstyr | Inventar, terræn | Siddemøbler |  |  |  |  | Nej
Inventar og teknisk udstyr | Inventar, terræn | Afskærmninger |  |  |  |  | Nej
Inventar og teknisk udstyr | Inventar, terræn | Aktivites- og legeudstyr |  |  |  |  | Nej
Inventar og teknisk udstyr | Inventar, terræn | Øvrigt inventar i terræn |  |  |  |  | Nej
Inventar og teknisk udstyr | Inventar, fastmonteret | Skabe |  |  |  |  | Nej
Inventar og teknisk udstyr | Inventar, fastmonteret | Reoler |  |  |  |  | Nej
Inventar og teknisk udstyr | Inventar, fastmonteret | Siddemøbler, liggemøbler |  |  |  |  | Nej
Inventar og teknisk udstyr | Inventar, fastmonteret | Gardiner, persienner, skærmvægge, forhæng |  |  |  |  | Nej
Inventar og teknisk udstyr | Inventar, fastmonteret | Borde, bordplader |  |  |  |  | Nej
Inventar og teknisk udstyr | Inventar, fastmonteret | Skilte, tavler |  |  |  |  | Nej
Inventar og teknisk udstyr | Inventar, fastmonteret | Garniture |  |  |  |  | Nej
Inventar og teknisk udstyr | Inventar, fastmonteret | Øvrigt fast monteret inventar |  |  |  |  | Nej
Inventar og teknisk udstyr | Inventar, løst | Skabe, skuffer |  |  |  |  | Nej
Inventar og teknisk udstyr | Inventar, løst | Reoler |  |  |  |  | Nej
Inventar og teknisk udstyr | Inventar, løst | Siddemøbler, liggemøbler |  |  |  |  | Nej
Inventar og teknisk udstyr | Inventar, løst | Skærmvægge, forhæng |  |  |  |  | Nej
Inventar og teknisk udstyr | Inventar, løst | Borde |  |  |  |  | Nej
Inventar og teknisk udstyr | Inventar, løst | Stativer, hylder |  |  |  |  | Nej
Inventar og teknisk udstyr | Inventar, løst | Måtter, tæpper, løbere |  |  |  |  | Nej
Inventar og teknisk udstyr | Inventar, løst | Øvrigt løst inventar |  |  |  |  | Nej
Inventar og teknisk udstyr | Inventar, tekniske-, IT- og av-inventarenheder | AV-udstyr |  |  |  |  | Nej
Inventar og teknisk udstyr | Inventar, tekniske-, IT- og av-inventarenheder | IT-udstyr |  |  |  |  | Nej
Inventar og teknisk udstyr | Inventar, tekniske-, IT- og av-inventarenheder | Belysning |  |  |  |  | Nej
Inventar og teknisk udstyr | Inventar, tekniske-, IT- og av-inventarenheder | Automater |  |  |  |  | Nej
Inventar og teknisk udstyr | Inventar, tekniske-, IT- og av-inventarenheder | Brandslukningsudstyr |  |  |  |  | Nej
Inventar og teknisk udstyr | Inventar, tekniske-, IT- og av-inventarenheder | Hårde hvidevarer |  |  |  |  | Nej
Beplantning og belægning
Beplantning og belægning | Belægninger og befæstelser | Asfalt belægninger | Udendørs areal | Belægninger |  |  | Ja
Beplantning og belægning | Belægninger og befæstelser | Betonstøbte belægninger | Udendørs areal | Belægninger |  |  | Ja
Beplantning og belægning | Belægninger og befæstelser | Gummibelægninger | Udendørs areal | Belægninger |  |  | Ja
Beplantning og belægning | Belægninger og befæstelser | Flise -og stenbelægninger | Udendørs areal | Belægninger |  |  | Ja
Beplantning og belægning | Belægninger og befæstelser | Skærver og grus | Udendørs areal | Belægninger |  |  | Ja
Beplantning og belægning | Belægninger og befæstelser | Kantbegrænsninger |  |  |  |  | Nej
Beplantning og belægning | Belægninger og befæstelser | Afstribninger og markeringer |  |  |  |  | Nej
Beplantning og belægning | Belægninger og befæstelser | Konstruerede elementer |  |  |  |  | Nej
Beplantning og belægning | Belægninger og befæstelser | Øvrige belægninger og befæstelser |  |  |  |  | Nej
Beplantning og belægning | Beplantning | Træer |  |  |  |  | Nej
Beplantning og belægning | Beplantning | Buske og hække |  |  |  |  | Nej
Beplantning og belægning | Beplantning | Muldlag |  |  |  |  | Nej
Beplantning og belægning | Beplantning | Bunddække og stauder |  |  |  |  | Nej
Beplantning og belægning | Beplantning | Græsarealer |  |  |  |  | Nej
Beplantning og belægning | Beplantning | Ekstensive beplantningssystemer | Tage Indervægge Ydervægge | Tage Indervægge Ydervægge |  |  | Ja
Beplantning og belægning | Beplantning | Intensive opbygninger på tage |  |  |  |  | Nej
Beplantning og belægning | Beplantning | Øvrig beplantning |  |  |  |  | Nej