## Materialeliste
Gruppe og undergruppe | Bygningsdel | Konstruktion | Konstruktion Mængde | Konstruktion Enhed | Opbygning | Valgte byggevarer (LCAbyg navngivning) | Byggevare Mængde | Byggevare Enhed | EPD navn | EPD nummer | Tegning / bilag
Tage
Tage | Tagopbygning øverst | 273001 (TA) + 231001 (RÅ) | 1478 | m² | 2 lag tagpap | Phoenix PTM 2-lags tagpapdækning | 1 | m²/m² | PTM BituFlex (overpap) og PTM DuraFlex Kombi (underpap) | MD-20009-DA
[5 empty] | Tagisolering | ISOVER Robust Lamel R=1m2K/W | 9.23 | m²/m² | ISOVER Robust Lamel | NEPD-26051326-EN
[5 empty] | Tagpapdampspærre | Tagpap, bitumen undermembran | 1 | m²/m²
| Tag over mellembygning | 273008 (TA) | 357 | m² | 2 lag tagpap | Phoenix PTM 2-lags tagpapdækning | 1 | m²/m² | PTM BituFlex (overpap) og PTM DuraFlex Kombi (underpap) | MD-20009-DA
[5 empty] | Tagisolering | ISOVER Robust Lamel R=1m2K/W | 9.23 | m²/m² | ISOVER Robust Lamel | NEPD-26051326-EN
[5 empty] | Tagpapdampspærre | Tagpap, bitumen undermembran | 1 | m²/m²
[5 empty] | 150 mm stråltrapezplade | Præfabrikeret tyndstål | 14 | kg/m² | Profiled sheets made of steel for roof, wall, deck and ceiling constructions | EPD-PPA-20180077-CBG2-EN
| Tag over gangbro | 273007 (TA) | 79 | m² | 2 lag tagpap | Phoenix PTM 2-lags tagpapdækning | 1 | m²/m² | PTM BituFlex (overpap) og PTM DuraFlex Kombi (underpap) | MD-20009-DA
[5 empty] | Tagisolering | ISOVER Robust Lamel R=1m2K/W | 9.23 | m²/m² | ISOVER Robust Lamel | NEPD-26051326-EN
[5 empty] | Tagpapdampspærre | Tagpap, bitumen undermembran | 1 | m²/m²
[5 empty] | 50 mm stråltrapezplade | Præfabrikeret tyndstål | 9.3 | kg/m² | Profiled sheets made of steel for roof, wall, deck and ceiling constructions | EPD-PPA-20180077-CBG2-EN
| Tag over auditorium | 273006 (TA) | 260 | m² | 2 lag tagpap | Phoenix PTM 2-lags tagpapdækning | 1 | m²/m² | PTM BituFlex (overpap) og PTM DuraFlex Kombi (underpap) | MD-20009-DA
[5 empty] | Tagisolering | ISOVER Robust Lamel R=1m2K/W | 9.23 | m²/m² | ISOVER Robust Lamel | NEPD-26051326-EN
[5 empty] | Tagpapdampspærre | Dampspærre PA | 1 | m²/m²
[5 empty] | 150 mm stråltrapezplade | Præfabrikeret tyndstål | 9.3 | kg/m² | Profiled sheets made of steel for roof, wall, deck and ceiling constructions | EPD-PPA-20180077-CBG2-EN
| Tag under sedum i gårdrum m bygning 4&5 | 273005 (TA) | 115 | m² | 2 lag tagpap | Phoenix PTM 2-lags tagpapdækning | 1 | m²/m² | PTM BituFlex (overpap) og PTM DuraFlex Kombi (underpap) | MD-20009-DA
[5 empty] | Tagisolering, EPS | Sundolitt, EPS 80 | 7.89 | m²/m² | EPS insulation (compressive stress 80 kN/m²) | MD-16005-EN
[5 empty] | Tagpapdampspærre | Dampspærre PA | 1 | m²/m²
| Tag under grusareal i gårdum ml bygning 3&4 | 273009 (TA) | 380 | m² | 2 lag tagpap | Phoenix PTM 2-lags tagpapdækning | 1 | m²/m² | PTM BituFlex (overpap) og PTM DuraFlex Kombi (underpap) | MD-20009-DA
[5 empty] | Tagisolering, EPS | Sundolitt, EPS 80 | 7.89 | m²/m² | EPS insulation (compressive stress 80 kN/m²) | MD-16005-EN
[5 empty] | Tagpapdampspærre | Dampspærre PA | 1 | m²/m²
| Tag under fliser i gårdrum mellem bygning 3&4 og 4&5 | 273004 (TA) | 696 | m² | 2 lag tagpap | Phoenix PTM 2-lags tagpapdækning | 1 | m²/m² | PTM BituFlex (overpap) og PTM DuraFlex Kombi (underpap) | MD-20009-DA
[5 empty] | Rockwool isolering TER | ROCKWOOL Mineraluld R=1 m2K/W | 20.07 | m²/m² | ROCKWOOL stone wool thermal insulation | NEPD-1762-738-EN
| Tag lyskasser og auditorieindgang | 273010 (TA) | 184 | m² | 2 lag tagpap | Phoenix PTM 2-lags tagpapdækning | 1 | m²/m² | PTM BituFlex (overpap) og PTM DuraFlex Kombi (underpap) | MD-20009-DA
[5 empty] | Tagisolering | ISOVER Robust Lamel R=1m2K/W | 9.23 | m²/m² | ISOVER Robust Lamel | NEPD-26051326-EN
[5 empty] | Tagpapdampspærre | Dampspærre PA | 1 | m²/m²
[5 empty] | Trapezplade | Præfabrikeret tyndstål | 9.3 | kg/m² | Profiled sheets made of steel for roof, wall, deck and ceiling constructions | EPD-PPA-20180077-CBG2-EN
| MOS-Sedum | 377002 (TA) + 377003 (TA) | 517.6 | m² | Sedum | Sedumopbygning | 1 | m²/m²
| Tag over elevator | 273002 (TA) | 31 | m² | 2 lag tagpap | Phoenix PTM 2-lags tagpapdækning | 1 | m²/m² | PTM BituFlex (overpap) og PTM DuraFlex Kombi (underpap) | MD-20009-DA
[5 empty] | Tagisolering | ISOVER Robust Lamel R=1m2K/W | 9.23 | m²/m² | ISOVER Robust Lamel | NEPD-26051326-EN
[5 empty] | Tagpapdampspærre | Dampspærre PA | 1 | m²/m²
[5 empty] | 70 mm stråltrapezplade | Præfabrikeret tyndstål | 20.5 | kg/m² | Profiled sheets made of steel for roof, wall, deck and ceiling constructions | EPD-PPA-20180077-CBG2-EN
| Stern over gangbro | 214002 (TØ) | 77.8 | m² | Aluplade | Aluminiumsplade | 5.4 | kg/m²
[5 empty] | Hatteprofiler | Stål, valsede profiler og plader | 1.24 | kg/m²
[5 empty] | Mineraluld | ISOVER Formstykker 30, R=1 | 3.53 | m²/m²
[5 empty] | Fibercement | Fibercementplade | 2.4 | m²/m²
| Foamglas under rampe | 273012 (TA) | 300 | m³ | Foamglass ? | Celleglas-isolering 115 kg/m³ | 1 | m³/m³
Ydervægge
Ydervægge | Facadeopbygning | 211001 (RÅ) | 576 | m² | Forplade 75mm beton C40 | Fabriksbeton(C35/45), C35/45 - CEM I (sætmålsbeton) | 0.075 | m³/m² | Fabriksbeton (C35/45 – CEM I SR-5; C35/45 CEM I og C35/45 fugebeton) | MD-20013-DA-Rev1
[5 empty] | Rockwool elementbatts 34 | ROCKWOOL Mineraluld R=1 m2K/W | 20.07 | m²/m² | ROCKWOOL stone wool thermal insulation | NEPD-1762-738-EN
|  | 211002 (FA,RÅ) | 1838.8 | m² | Tagfolie | Tagfolie EPDM | 1 | m²/m²
[5 empty] | Alu ophængssystem | Aluminiumsprofil | 15.75 | kg/m²
[5 empty] | Natursten 30 mm | Natursten, blød, facade | 0.75 | m²/m²
[5 empty] | Rockwool ventibatts | ROCKWOOL Mineraluld R=1 m2K/W | 20.07 | m²/m² | ROCKWOOL stone wool thermal insulation | NEPD-1762-738-EN
|  | 211003 (RÅ) | 538 | m² | Membran på kældervæg | Dampspærre, bitumen | 1 | m²/m²
[5 empty] | 300 mm isolering kl.39 | Mineraluld, terræn | 0.3 | m³/m²
|  | 214001 (TØ) | 12 | m² | Hatteprofiler & struktureret skillelag | Stålplade (0,3-3,0mm) | 1.24 | kg/m²
[5 empty] | Bræddeforskalling | Thermowood, fyr og gran, Moelven | 0.025 | m³/m² | Termotre av gran og furu | NEPD-1829-781-NO
[5 empty] | Zinkbeklædning | Zink, patineret | 5.7 | kg/m²
|  | 214003 (TØ) | 32.2 | m² | 440 mm træspær | Konstruktionstræ, KVH-kvalitet (15% fugt / 13% H2O) | 0.026 | m³/m²
[5 empty] | Gulvkrydsfiner | Krydsfinérplade | 0.022 | m³/m²
[5 empty] | Fibercement | Fibercementplade | 1.2 | m²/m²
[5 empty] | Dampspærre | Dampspærre PA | 1 | m²/m²
[5 empty] | 220 mm isolering | ISOVER Formstykker 30, R=1 | 5.5 | m²/m² | ISOVER Formstykke 30 | NEPD-2609-1324-EN
|  | 214004 (TØ) | 19.9 | m² | Aluplade | Aluminiumsplade | 5.4 | kg/m²
[5 empty] | 20 mm trykfast isolering | Mineraluld, facadesystem | 0.02 | m³/m²
[5 empty] | Vindspærre pap | Undertag, PP-membran | 1 | m²/m²
[5 empty] | Fibercement | Fibercementplade | 2.2 | m²/m²
[5 empty] | 225 mm isolering | Mineraluld, alm. | 0.225 | m³/m²
[5 empty] | dampspærre | Dampspærre PA | 1 | m²/m²
[5 empty] | 95 mm isolering | Mineraluld, alm. | 0.095 | m³/m²
[5 empty] | 95 mm stålskellet | Stålplade (0,3-3,0mm) | 1.42 | kg/m²
[5 empty] | 2-lag gips | Gipskartonplade 13 mm, imprægneret | 2 | m²/m²
|  | 214005 (TØ) + 217005 (TØ) | 26.4 | m² | Zinkbeklædning | Zink, patineret | 5.7 | kg/m²
[5 empty] | Tagpap | Tagpap, bitumen undermembran | 1 | m²/m²
[5 empty] | Hatteprofiler & struktureret skillelag | Stålplade (0,3-3,0mm) | 1.24 | kg/m²
[5 empty] | Bræddeforskalling | Thermowood, fyr og gran, Moelven | 0.025 | m³/m² | Termotre av gran og furu | NEPD-1829-781-NO
[5 empty] | Fibercement | Fibercementplade | 2.1 | m²/m²
[5 empty] | 195 mm isolering | Mineraluld, alm. | 0.195 | m²/m²
|  | 214006 (TØ) | 10.1 | m² | 75 mm isolering | Mineraluld, alm. | 0.075 | m²/m²
[5 empty] | Tagpap | Tagpap, bitumen undermembran | 1 | m²/m²
[5 empty] | Tagpap | Tagpap, bitumen toplag, skiferbestrøet | 1 | m²/m²
[5 empty] | Fibercement | Fibercementplade | 1.5 | m²/m²
|  | 214007 (TØ) | 9.2 | m² | Trykfast isolering | Mineraluld, facadesystem | 0.05 | m³/m²
|  | 214008 (TØ) | 13.1 | m² | Trykfast isolering | Mineraluld, facadesystem | 0.145 | m³/m²
[5 empty] | Puds | Kalkcementpuds | 0.008 | m³/m²
|  | 214010 (TØ) | 137 | m² | Zinkbeklædning | Zink, patineret | 5.7 | kg/m²
[5 empty] | Hatteprofiler & struktureret skillelag | Stålplade (0,3-3,0mm) | 1.24 | kg/m²
[5 empty] | Bræddeforskalling | Thermowood, fyr og gran, Moelven | 0.025 | m³/m² | Termotre av gran og furu | NEPD-1829-781-NO
[5 empty] | Fibercement | Fibercementplade | 0.9 | m²/m²
[5 empty] | Dampspærre | Dampspærre PA | 1 | m²/m²
[5 empty] | 70 mm isolering | Mineraluld, alm. | 0.07 | m³/m²
[5 empty] | 2-lag gips | Gipskartonplade 13 mm, imprægneret | 2 | m²/m²
[5 empty] | 195 mm stålskellet | Stålplade (0,3-3,0mm) | 3.8 | kg/m²
|  | 214011 (TØ) | 81.6 | m² | Zinkbeklædning | Zink, patineret | 5.7 | kg/m²
[5 empty] | Hatteprofiler & struktureret skillelag | Stålplade (0,3-3,0mm) | 1.2 | kg/m²
[5 empty] | Bræddeforskalling | Thermowood, fyr og gran, Moelven | 0.025 | m³/m² | Termotre av gran og furu | NEPD-1829-781-NO
[5 empty] | Fibercement | Fibercementplade | 0.9 | m²/m²
[5 empty] | Dampspærre | Dampspærre PA | 1 | m²/m²
[5 empty] | 2-lag gips | Gipskartonplade 13 mm, imprægneret | 2 | m²/m²
[5 empty] | 195 mm stålskellet | Stålplade (0,3-3,0mm) | 3.8 | kg/m²
|  | 214012 (TØ) | 9.2 | m² | Fibercemet | Fibercementplade | 3 | m²/m²
[5 empty] | 145 mm stålprofil | Stålplade (0,3-3,0mm) | 2 | kg/m²
[5 empty] | Mineraluld | Mineraluld, alm. | 0.145 | m³/m²
|  | 214014 (TØ) | 4.1 | m² | 2 mm aluplade | Aluminiumsplade | 5.4 | kg/m²
[5 empty] | Hatteprofiler | Stålplade (0,3-3,0mm) | 1.24 | kg/m²
[5 empty] | 195 mm stålskelet | Stålplade (0,3-3,0mm) | 3.8 | kg/m²
[5 empty] | Mineraluld isolering 195 mm | Mineraluld, alm. | 0.195 | m³/m²
[5 empty] | Dampspærre | Dampspærre PA | 1 | m²/m²
[5 empty] | 95 mm stålskellet | Stålplade (0,3-3,0mm) | 1.4 | kg/m²
[5 empty] | Mineraluld isolering 95 mm | Mineraluld, alm. | 0.095 | m³/m²
|  | 214015 (TØ) | 29 | m² | 2 mm aluplade | Aluminiumsplade | 5.4 | kg/m²
[5 empty] | Hatteprofiler | Stålplade (0,3-3,0mm) | 1.24 | kg/m²
[5 empty] | Fibercement | Fibercementplade | 0.9 | m²/m²
[5 empty] | 195 mm stålskelet | Stålplade (0,3-3,0mm) | 3.8 | kg/m²
[5 empty] | Mineraluld isolering 195 mm | Mineraluld, alm. | 0.195 | m³/m²
[5 empty] | Dampspærre | Dampspærre PA | 1 | m²/m²
[5 empty] | 2-lag gips | Gipskartonplade 13 mm, imprægneret | 2 | m²/m²
|  | 214016 (TØ) | 7.1 | m² | Fibercement | Fibercementplade | 0.9 | m²/m²
[5 empty] | Slidset profiler | Stålplade (0,3-3,0mm) | 2 | kg/m²
[5 empty] | Mineraluld isolerinerg 145 mm | Mineraluld, alm. | 0.145 | m³/m²
[5 empty] | 1-lag gips | Gipskartonplade 13 mm, imprægneret | 1 | m²/m²
| Sandwichelementer | Sandwichelement 430mm | 1019 | m² | Beton vægelement | Beton vægelementer, Beton vægelementer, 15 cm tyk væg med 5-15 kg armering | 1.2 | m²/m² | Beton vægelementer | MD-20015-DA-rev1
[5 empty] | Mineraluld isolering | Mineraluld, facadesystem | 0.175 | m³/m²
[5 empty] | Fabriskbeton C40 | Fabriksbeton(C40/50, C45/55), C40/5 - CEM I (Fundament) | 0.075 | m³/m² | Fabriksbeton (C40/50 – CEM I SR-5; C40/50 CEM I og C45/55 – CEM I) | MD-20014-DA-Rev1
|  | Sandwichelement 520mm | 180 | m² | Beton vægelement | Beton vægelementer, Beton vægelementer, 20 cm tyk væg med 5-15 kg armering | 1.35 | m²/m² | Beton vægelementer | MD-20015-DA-rev1
[5 empty] | Mineraluld isolering | Mineraluld, facadesystem | 0.175 | m³/m²
[5 empty] | Fabriskbeton C40 | Fabriksbeton(C40/50, C45/55), C40/5 - CEM I (Fundament) | 0.075 | m³/m² | Fabriksbeton (C40/50 – CEM I SR-5; C40/50 CEM I og C45/55 – CEM I) | MD-20014-DA-Rev1
| Udvendig letklinkevæg | 213001 (MU) | 10.4 | m² | Letklinker beton | Letklinkerbetonblok, ydervæg | 0.19 | m³/m²
| Murkrone | 213008 (RÅ, MU) | 250 | m² | Tagpap, underpap | Tagpap, bitumen undermembran | 1 | m²/m²
[5 empty] | Tagpap, toplag | Tagpap, bitumen toplag, skiferbestrøet | 1 | m²/m²
[5 empty] | Letklinker beton | Letklinkerbetonblok, ydervæg | 0.19 | m³/m²
[5 empty] | Isolering | Mineraluld, trykfast til tagsystem | 0.05 | m³/m²
| Betonelementer Ydervægge | Betonelemter VE180 (RÅ) | 1838.8 | m² | Beton vægelement | Beton vægelementer, Beton vægelementer, 20 cm tyk væg med 5-15 kg armering | 0.9 | m²/m² | Beton vægelementer | MD-20015-DA-rev1
[5 empty] | Grunder | Overflade, Facademaling, grunder, dispension | 0.76 | kg/m²
[5 empty] | Maling | Overflade, Facademaling, akryl maling | 1.52 | kg/m²
|  | Betonelemter VE230 (RÅ) | 470.3 | m² | Beton vægelement | Beton vægelementer, Beton vægelementer, 20 cm tyk væg med 16-25 kg armering | 1.15 | m²/m² | Beton vægelementer | MD-20015-DA-rev1
[5 empty] | Grunder | Overflade, Facademaling, grunder, dispension | 0.38 | kg/m²
[5 empty] | Maling | Overflade, Facademaling, akryl maling | 0.76 | kg/m²
|  | Betonelemter VE250 (RÅ) | 60 | m² | Beton vægelement | Beton vægelementer, Beton vægelementer, 20 cm tyk væg med 16-25 kg armering | 1.25 | m²/m² | Beton vægelementer | MD-20015-DA-rev1
[5 empty] | Grunder | Overflade, Facademaling, grunder, dispension | 0.38 | kg/m²
[5 empty] | Maling | Overflade, Facademaling, akryl maling | 0.76 | kg/m²
|  | Armering til elementmontage | 24746 | kg | Armeringsstål | Armering Celsa Steel | 1 | kg/kg | Steel reinforcement products for concrete – Danish production from Celsa Steel Service A/S | S-P-00308
|  | Elementfuge | 1200 | kg | Cement | Cement II 525 | 1 | kg/kg
Indervægge
Bærende indervægge | Betonelementer | Betonelemter VE150 (RÅ) | 49.9 | m² | Beton vægelement | Beton vægelementer, Beton vægelementer, 15 cm tyk væg med 5-15 kg armering | 1 | m²/m² | Beton vægelementer | MD-20015-DA-rev1
[5 empty] | Grunder | Overflade, Facademaling, grunder, dispension | 0.38 | kg/m²
[5 empty] | Maling | Overflade, Facademaling, akryl maling | 0.76 | kg/m²
|  | Betonelemter VE200 (RÅ) | 2673.2 | m² | Beton vægelement | Beton vægelementer, Beton vægelementer, 20 cm tyk væg med 16-25 kg armering | 1 | m²/m² | Beton vægelementer | MD-20015-DA-rev1
[5 empty] | Grunder | Overflade, Facademaling, grunder, dispension | 0.76 | kg/m²
[5 empty] | Maling | Overflade, Facademaling, akryl maling | 1.52 | kg/m²
Ikke-bærende indervægge | Porebetonvæg | 223010 (MU) | 78.85 | m³ | Porebeton | Xella, Ytong porebeton | 1 | m³/m³ | Ytong® Autoclaved Aerated Concrete, Xella Baustoffe GmbH | EPD-XEL-20170147-IAD1-EN
| Indervægge 95/85 mm | Midterdel, stålskelet, mineraluld | 896 | m² | Stålprofil | Stålplade (0,3-3,0mm) | 1.2 | kg/m²
[5 empty] | Isolering | Mineraluld, alm. | 0.07 | m³/m²
|  | Gipsplader | 896 | m² | 2-lag gips | Gipsplade, Gyproc Normal | 2 | m²/m²
| Indervægge 120mm | Midterdel, stålskelet, mineraluld | 3292 | m² | Stålprofil | Stålplade (0,3-3,0mm) | 1 | kg/m²
[5 empty] | Isolering | Mineraluld, alm. | 0.07 | m³/m²
|  | Gipsplader | 3292 | m² | 4-lag gips | Gipsplade, Gyproc Normal | 4 | m²/m²
|  | Vægside, malerbehandling, akrylmaling, fuldspartling | 6584 | m² | Maling | Overflade, Facademaling, akryl maling | 1.52 | kg/m²
| Indervægge 145mm | Midterdel, stålskelet, mineraluld | 838 | m² | Stålprofil | Stålplade (0,3-3,0mm) | 1.4 | kg/m²
[5 empty] | Isolering | Mineraluld, alm. | 0.095 | m³/m²
|  | Gipsplader | 838 | m² | 4-lag gips | Gipsplade, Gyproc Normal | 4 | m²/m²
|  | Vægside, malerbehandling, akrylmaling, fuldspartling | 1790 | m² | Maling | Overflade, Facademaling, akryl maling | 1.52 | kg/m²
| Indervægge 165/190mm | Midterdel, stålskelet, mineraluld | 106 | m² | Stålprofil | Stålplade (0,3-3,0mm) | 1.2 | kg/m²
[5 empty] | Isolering | Mineraluld, alm. | 0.07 | m³/m²
|  | Gipsplader | 106 | m² | 4-lag gips | Gipsplade, Gyproc Normal | 4 | m²/m²
|  | Vægside, malerbehandling, akrylmaling, fuldspartling | 212 | m² | Maling | Overflade, Facademaling, akryl maling | 1.52 | kg/m²
| Kølelementvæg | 211005 (SL) | 23.6 | m² | Stålprofil | Stålplade, rustfri | 0.94 | kg/m²
[5 empty] | Rørisolering | Polyurenthanskum (rørisolering) | 0.1 | m³/m²
| Flisebeklædning | 223001 (MU) | 39.7 | m² | Fliser | Keramikfliser, u-glaseret | 1 | m²/m²
[5 empty] | Mørtel | Mørtel, fliseklæber | 3.1 | kg/m²
Øvrige (indervægge)
Vinduer, døre, glasfacader
Vinduer | Vinduer | Vinduer | 1 | stk | Solafskærmning | Solafskærmning polyethylenterephthaler (PET) | 198 | m²/stk
[5 empty] | Rude | 3-lags-rude | 2266 | m²/stk
[5 empty] | Ramme | Vinduesramme, aluminium | 2346 | m/stk
[5 empty] | Solafskærmning | Solafskærmning polyethylenterephthaler (PET) | 34.5 | m²/stk
|  | Facadefelter med emalitglas | 94 | m² | Rude | Glas 3 mm | 9.3 | m²/m²
[5 empty] | Isolering | ROCKWOOL Mineraluld R=1 m2K/W | 3 | m²/m²
Døre, udvendige | Udvendige døre | Dør, hoveddør | 98 | m² | Hoveddør | Dør, alu, hoveddør | 1 | m²/m²
Døre, indvendige | Indvendige døre | Dør, branddør T30 | 29 | m² | Branddør | Dør, alu, T30/EI30 | 1 | m²/m²
|  | Dør, indvendig | 371 | stk | Spånplade | Spånplade | 33 | kg/stk
[5 empty] | Træ | Træ, fyrretræ (12% fugt/ 10,7% H20) | 10 | kg/stk
[5 empty] | Maling | Overflade, Indendørsmaling, emulsions maling, slidstærk | 0.3575 | kg/stk
|  | Dør, branddør T60 | 29 | m² | Branddør | Dør, alu, T90/EI90 | 1 | m²/m²
Glasfacader
Øvrige (vinduer, døre, glasfacader)
Etagedæk
Etagedæk | Etagedæk og tagdæk | Huldæk 180 | 10 | m² | Huldæk element | Huldæk element, 22 cm, 6-10 liner | 0.82 | m²/m² | Huldæk elementer | MD-20017-EN-rev2
[5 empty] | Slidlag | UNICON C35A RAPID cement | 0.08 | m³/m² | Aggressiv 35 MPA beton med RAPID cement | MD-21024-DA
|  | Huldæk 220 (Tagdæk) | 1463 | m² | Huldæk element | Huldæk element, 22 cm, 6-10 liner | 1 | m²/m² | Huldæk elementer | MD-20017-EN-rev2
|  | Huldæk 270 | 4319 | m² | Huldæk element | Huldæk element, 22 cm, 6-10 liner | 1.23 | m²/m² | Huldæk elementer | MD-20017-EN-rev2
[5 empty] | Slidlag | UNICON C35A RAPID cement | 0.08 | m³/m² | Aggressiv 35 MPA beton med RAPID cement | MD-21024-DA
|  | Hodydæk | 116 | m² | Trapezplade | Stålplade (0,3-3,0mm) | 9.2 | kg/m²
[5 empty] | Beton i hodydæk | UNICON C35A RAPID cement | 0.46 | m³/m² | Aggressiv 35 MPA beton med RAPID cement | MD-21024-DA
[5 empty] | Armering i hodydæk | Armeringsnet | 5 | kg/m²
|  | Soliddæk 150 | 938.7 | m² | Beton | Fabriksbeton (C30/37, C35/45 SCC), C30/37 (Indvendig væg) | 0.15 | m³/m² | Fabriksbeton (C30/37 og C35/45 SCC) | MD-20012-DA_REV1
[5 empty] | Armering | Armeringsnet | 7.5 | kg/m²
|  | Soliddæk 270 | 938.7 | m² | Beton | Fabriksbeton (C30/37, C35/45 SCC), C30/37 (Indvendig væg) | 0.18 | m³/m² | Fabriksbeton (C30/37 og C35/45 SCC) | MD-20012-DA_REV1
[5 empty] | Armering | Armeringsnet | 17 | kg/m²
|  | Udstøbning af dæk | 1 | stk. | Beton | UNICON C35A RAPID cement | 301 | m³/stk. | Aggressiv 35 MPA beton med RAPID cement | MD-21024-DA
| Lofter | Loft, perforeret stål, nedhængt 351001 (TØ) | 9664 | m² | Metalloft | TAIM e.V. - metallofter | 5.78 | kg/m² | Metal ceiling systems made of steel, TAIM e.V. - Verband Industrieller Metalldeckenhersteller (Association of Industrial Metal Ceiling Manufactures) | EPD-TAI-20180162-IBG1-EN
|  | Hygiejneloft 351002 (TØ) | 88.2 | m² | Stålprofil | Stål, valsede profiler og plader | 2 | kg/m²
[5 empty] | Loftplader | Rockfon, loftplader | 2.3 | kg/m² | Rockfon Ceiling Tiles, Baffles, Islands and Wall Applications Rockfon (part of ROCKWOOL Group) | NEPD-2132-964-EN
|  | Loft, perforeret stål, nedhængt mellembygning 351003 (TØ) | 330.1 | m² | Metalloft | TAIM e.V. - metallofter | 5.78 | kg/m² | Metal ceiling systems made of steel, TAIM e.V. - Verband Industrieller Metalldeckenhersteller (Association of Industrial Metal Ceiling Manufactures) | EPD-TAI-20180162-IBG1-EN
[5 empty] | Pladeisolering | Mineraluld, stenuld, teknisk pladeisolering | 0.025 | m³/m²
|  | Træbetonloft 351004 (TØ) | 126 | m² | Stålprofil | Stål, valsede profiler og plader | 1.1473 | kg/m²
[5 empty] | Træbeton | Troldtekt 25 mm, Naturlig grå | 9.7 | kg/m² | Acoustic panels - painted, Troldtekt 25 mm Natural Grey | EPD-TRO-20210111-ICA1-EN
|  | Fast gipsloft 353001 (TØ) | 62.9 | m² | Stålprofil | Stål, valsede profiler og plader | 2 | kg/m²
[5 empty] | 2-lag gips | Gipskartonplade 13 mm, hulplade | 2 | m²/m²
[5 empty] | Mineraluld isolering | Mineraluld, alm. | 0.045 | m³/m²
[5 empty] | Afretningslag | Afretningslag, cementbaseret | 12 | kg/m²
[5 empty] | Maling | Overflade, Facademaling, akryl maling | 0.38 | kg/m²
|  | Fast gipsloft, brandgips 353002 (TØ) | 13.1 | m² | Stålprofil | Stål, valsede profiler og plader | 1.5 | kg/m²
[5 empty] | 1-lag brandgips | Gipskartonplade, brandimprægneret | 1 | m²/m²
[5 empty] | Mineraluld isolering | Mineraluld, alm. | 0.045 | m³/m²
[5 empty] | Afretningslag | Afretningslag, cementbaseret | 12 | kg/m²
[5 empty] | Maling | Overflade, Facademaling, akryl maling | 0.38 | kg/m²
|  | Udvendigt loft under forbindelsesbro 354001 (TØ) | 69.1 | m² | Stålprofil | Stål, valsede profiler og plader | 2 | kg/m²
[5 empty] | Aluminiumsplade | Aluminiumsplade | 18.9 | kg/m²
|  | Udvendigt loft v. trappe 354002 (TØ) | 12.3 | m² | Konstruktionstræ | Konstruktionstræ, KVH-kvalitet (15% fugt / 13% H2O) | 0.0241 | m³/m²
[5 empty] | Aluminiumsplade | Aluminiumsplade | 5.4 | kg/m²
[5 empty] | Mineraluld isolering | Mineraluld, alm. | 0.145 | m³/m²
[5 empty] | Fibercementplade | Fibercementplade | 1 | m²/m²
| Gulve | Gulvopbygning gangbro ml stue og 1. sal 279001 (TØ) | 117 | m² | Konstruktionstræ | Konstruktionstræ, KVH-kvalitet (15% fugt / 13% H2O) | 0.004 | m³/m²
[5 empty] | Krydsfiner | Krydsfinérplade | 0.022 | m³/m²
[5 empty] | Fibecementplade | Fibercementplade | 0.012 | m²/m²
|  | Gulvopbygning v. gangbro 279002 (TØ) | 80 | m² | Konstruktionstræ | Konstruktionstræ, KVH-kvalitet (15% fugt / 13% H2O) | 0.002 | m³/m²
[5 empty] | Krydsfiner | Krydsfinérplade | 0.022 | m³/m²
[5 empty] | Brandgips | Gipskartonplade, brandimprægneret | 0.03 | m²/m²
|  | Trægulv på strøer 331002 (GU) | 288 | m² | Konstruktionstræ | Konstruktionstræ, KVH-kvalitet (15% fugt / 13% H2O) | 0.0039 | m³/m²
[5 empty] | Krydsfiner | Krydsfinérplade | 0.022 | m³/m²
[5 empty] | Egetræsgulv | Træ, egetræ (12% fugt / 10,7% H2O) | 0.02 | m³/m²
|  | Undergulv ved indgang til auditorie 334005 (MU) | 9.5 | m² | EPS isolering | EPS isolering til lofter / gulve og kælderydervæg / terrændæk 040 | 0.31 | m³/m²
[5 empty] | Afretningslag | Afretningslag, cementbaseret | 96 | kg/m²
|  | Klinkegulv 432001 (MU) + 432004 (MU) | 939 | m² | Klinker | Kalksandsten | 0.01 | m³/m²
[5 empty] | Mørtel | Mørtel, fliseklæber | 3.1 | kg/m²
|  | Gummifliser i fitness 432002 (GU) | 60.8 | m² | Gummigulv | Gummigulve med skumbagside EN 1816 | 0.015 | m²/m²
|  | Epoxygulv 432007 (GU) | 1743 | m² | Afretningslag | Afretningslag, cementbaseret | 14.4 | kg/m²
[5 empty] | Epoxy | Hærdeplastgulv (PU, epoxy) | 4 | kg/m²
|  | Linoleumsgulv 432009 (GU) | 160 | m² | Forbo linoliums gulv | Forbo, Marmoleum 2.5mm linoleum | 1 | m²/m² | MARMOLEUM 2.0 AND 2.5 MM | 12CA64879.101.1
[5 empty] | Afretningslag | Afretningslag, cementbaseret | 9.6 | kg/m²
|  | Vinylgulv i køkken 432009 (GU) | 76.6 | m² | Vinyl | Plastplade, transparent, PVC | 0.003 | m³/m²
[5 empty] | Afretningslag | Afretningslag, cementbaseret | 9.6 | kg/m²
|  | Trægulv flydende 433001 (GU) | 2108 | m² | Afretningslag | Afretningslag, cementbaseret | 9.6 | kg/m²
[5 empty] | Egetræsgulv | Træ, egetræ (12% fugt / 10,7% H2O) | 0.02 | m³/m²
|  | Gulvtæppe 433002 (GU) | 3234 | m² | Afretningslag | Afretningslag, cementbaseret | 9.6 | kg/m²
[5 empty] | Gulvtæppe | EGE Ecotrust 350, 100% genbrug | 1 | m²/m² | Epoca Rustic Ecotrust 350, Woven carpet tiles, total pile material 450 g/m² polyamide 6.6, felt backing made of recycled material | EPD-EGE-20190028-CA1-EN
Øvrige (etagedæk)
Terrændæk
Terrændæk | Terrændæk og bundplade | Terrændæk K1 og K2 | 1 | stk | Beton | UNICON C35A RAPID cement | 673 | m³/m³ | Aggressiv 35 MPA beton med RAPID cement | MD-21024-DA
[5 empty] | Armering i terrændæk K1 og K2 | Armering i bundplade K1 | 80297 | kg/stk | Steel reinforcement products for concrete – Danish production from Celsa Steel Service A/S | S-P-00308
[5 empty] | EPS isolering | EPS isolering 80, EPS, hvis, 100 mm, 80 kN/m² | 13440 | m²/stk | EPS insulation (compressive stress 80 kN/m²) | MD-16005-EN
|  | Bundplade K2 | 1 | stk | Bundplade | UNICON C35A RAPID cement | 381.5 | m³/m³ | Aggressiv 35 MPA beton med RAPID cement | MD-21024-DA
[5 empty] | Armering i bundplade K2 | Armering i bundplade K2 | 83156 | kg/stk | Steel reinforcement products for concrete – Danish production from Celsa Steel Service A/S | S-P-00308
[5 empty] | Vandtætningsmembran, flydende | Vandtætningsmembran, flydende | 267 | kg/stk
| Drænplade kælder | 217001 (MU) | 517.5 | m² | Mineraluld | Mineraluld, terræn | 0.2 | m³/m²
Fundamenter
Linjefundamenter | Linjefundamenter | Linkefundamenter projekteret | 1 | stk | Beton C25 | UNICON C25 RAPID cement | 195 | m³/stk | Passiv 25 Mpa beton med RAPID cement | MD-21021-DA
[5 empty] | Beton C30 | UNICON C30 RAPID cement | 84 | m³/stk | Moderat 30 Mpa beton med RAPID cement | MD-21026-DA
[5 empty] | Armering i fundamenter | Armering i fundamenter | 22720 | kg/stk | Steel reinforcement products for concrete – Danish production from Celsa Steel Service A/S | S-P-00308
Punktfundamenter | Punktfundamenter | Punktfundamenter projekteret | 1 | stk | Beton C25 | UNICON C25 RAPID cement | 145 | m³/stk | Passiv 25 Mpa beton med RAPID cement | MD-21021-DA
[5 empty] | Beton C30 | UNICON C30 RAPID cement | 62 | m³/stk | Moderat 30 Mpa beton med RAPID cement | MD-21026-DA
[5 empty] | Armering i fundamenter | Armering i fundamenter | 16857 | kg/stk | Steel reinforcement products for concrete – Danish production from Celsa Steel Service A/S | S-P-00308
|  | Jordankre | 1 | stk | Jordanker | Jordanker | 11103 | kg/stk
[5 empty] | Cement i jordankre | Cement i jordankre | 83140 | kg/stk | RAPID cement CEM I 52,5 N (LA), Aalborg Portland A/S | NEPD-1426-468-EN
Randfundamenter | Sokkel | 124002 (MU) | 105 | m² | Letklinker beton | Letklinkerbetonblok, ydervæg | 0.1 | m³/m²
[5 empty] | Kalkcement | Kalkcementpuds | 0.01 | m³/m²
[5 empty] | EPS isolering | EPS grafit isolering til bygninger, EPS, 100 mm, 80 kN/m² | 0.1 | m²/m² | EPS insulation Graphite (compressive stress 80 kN/m²) | MD-16006-EN
Terræn
Spunsvægge
Kanaler under terrændæk
Gruber og sumpe
Trapper og ramper i terræn
Belægninger
Trapper og ramper
Trapper og ramper | Betontrapper | Betontrapper | 1 | stk | Beton C35 | Fabriksbeton(C35/45), C35/45 - CEM I (sætmålsbeton) | 45.8 | m³/stk | Fabriksbeton (C35/45 – CEM I SR-5; C35/45 CEM I og C35/45 fugebeton) | MD-20013-DA-Rev1
[5 empty] | Armeringsnet | Armeringsnet | 2947 | kg/stk
| Ståltrapper | Ståltrapper | 7108 | kg | Stålprofil | Stål, varmvalset plade, 2-20 mm | 1 | kg/kg
| Trappeværn | Trappeværn | 1 | stk | Glas | Glas 3 mm | 25.1 | m²/stk
[5 empty] | Glas | Glas 3 mm | 25.1 | m²/stk
[5 empty] | Glas | Glas 3 mm | 25.1 | m²/stk
[5 empty] | Stålprofil | Stål, varmvalset plade, 2-20 mm | 1980 | kg/stk
Søjler og bjælker
Søjler | Elementsøjler | Elementsøjler | 1 | stk | Beton C40 | Fabriksbeton(C40/50, C45/55), C40/5 - CEM I (Fundament) | 12.3 | m³/stk | Fabriksbeton (C40/50 – CEM I SR-5; C40/50 CEM I og C45/55 – CEM I) | MD-20014-DA-Rev1
[5 empty] | Armeringsnet | Armeringsnet | 1363 | kg/stk
[5 empty] | Stålprofil | Stålprofil | 247 | kg/stk
Bjælker | Stålbjælker | Stålbjælker, Langkjær stålbyg | 629790 | kg | Stålprofil | Stålprofil | 1 | kg/kg
| Kompositbjælker | Deltabjælker | 2500 | kg | DeltaBeam | DeltaBeam | 1 | kg/kg | Deltabeam | RTS EPD, No. 10
| Spændbjælker | Spændbjælker | 1 | stk | Beton C40 | Fabriksbeton(C40/50, C45/55), C40/5 - CEM I (Fundament) | 43.5 | m³/stk | Fabriksbeton (C40/50 – CEM I SR-5; C40/50 CEM I og C45/55 – CEM I) | MD-20014-DA-Rev1
[5 empty] | Armeringsnet | Armeringsnet | 5366 | kg/stk
Altaner og altangange
Altaner og altangange
Vand
Rør (vand) | Vandrør | Vandrør | 1 | stk | Brugsvandsrør | Brugsvandsrør, rustfri stål | 24481.8 | kg/stk
[5 empty] | Isolering | Isover Climpipe | 24481 | m/stk | CLIMPIPE Section Alu2, Saint-Gobain Sweden AB, ISOVER | NEPD-1815-769-EN
Pumper (vand)
Køling
Rør (køling)
Pumper (køling)
Køleblandesløjfer
Kølevekslere
Beholdere/tanke | Køl | Køl | 1 | stk | Buffertank | Buffertank, rustfri stål | 2222 | kg/stk
[5 empty] | Buffertank | Buffertank, rustfri stål | 1251 | kg/stk
[5 empty] | Buffertank | Buffertank, rustfri stål | 197 | kg/stk
Køleproducerende anlæg
Varme
Rør (varme)
Rørisolering (varme og kondens)
Pumper (varme) | Pumper | Pumper i pumpebrønd | 6 | stk | Cirkulationspumpe | Cirkulationspumpe 250-1000W | 2.8 | stk/stk
Varmeblandesløjfer
Ekspansionsbeholdere
Brugsvandsvekslere
Varmtvandsbeholdere | Varmtvandsbeholder | Varmtvandsbeholder 500 L, central, skoler institutioner, u. storkøkken el brusere | 1 | stk | Buffertank | Buffertank, rustfri stål | 222 | kg/stk
Varmegivere | Radiatorer | Radiator 500/1000mm | 393 | stk | Malet stålradiator | Radiator, stålplade | 36.6 | kg/stk
Varmeproducerende anlæg
Ventilation
Ventilationskanaler | Ventilationskanaler | Ventilationskanaler | 1 | stk | Ventilationskanal | Ventilationskanal, galvaniseret stål | 20269 | kg/stk
|  |  | 1 | stk | Kanalisolering | Mineraluld, stenuld, rørskål | 17.8 | m³/stk
Ventilationsaggregat | Ventilationaggregater | Ventilationaggregater | 1 | stk | Ventilationsaggregat | Ventilationsaggregat m. varmegenvinding 10 000 m³/h | 7 | stk/stk
Varmeflader, el og vandbårne
Køleflader
Væskekoblede vekslere
Varmegenvinding
Varmevekslere
Befugtere
Affugtere
Ventilatorer
Kanalisolering
Afløb
Rør (afsløb) | Afløbsrør | Afløbsrør | 1 | stk | PVC rør | Rør, Afløbsrør, PVC | 15182 | kg/stk
|  |  | 1 | stk | PP rør | Rør, Kloakrør PP | 10943 | kg/stk
Rørisolering
El- og mekaniske anlæg
Solcelleanlæg | Solceller | Solceller | 312 | m² | Solcelleanlæg | Solcelleanlæg 1000 kWh / m²*a | 1 | m²/m²
Elevatorer | Elevator | Elevatorer + stålkonstruktion | 3 | stk | Elevator (grundkomponenter pr. stk) | Elevator (grundkomponenter pr. stk) | 1 | stk/stk
[5 empty] | Elevator (komponenter pr. etage) | Elevator (komponenter pr. etage) | 4 | stk/stk
[5 empty] | Stålprofil | Stålprofil | 1394.6667 | kg/stk
[5 empty] | Glas 3 mm | Glas 3 mm | 64 | m²/stk
Lifte
Rulletrapper

## Resultater for materialer
Gruppe og undergruppe | Bygningsdel | Konstruktion | Mængde | Enhed | GWP A1-3 | GWP B4 | GWP C3-4 | GWP SUM | Vægt
|  |  |  | m, m2, stk | total kgCO2e | total kgCO2e | total kgCO2e | total kgCO2e | kg
Tage |  | SUM |  |  | 168462.6165 | 12199.832 | 106816.9904 | 287479.4389 | 134238.8314
Tage | Foamglas under rampe | 273012 (TA) | 300 | m³ | 65340 | 0 | 675.2493 | 66015.2493 | 49500
| MOS-Sedum | 377002 (TA) + 377003 (TA) | 517.6 | m² | 2054.872 | 12199.832 | 10144.96 | 24399.664 | 10610.8
| Stern på gangbro | 214002 (TØ) | 77.8 | m² | 6196.6673 | 0 | 44.633 | 6241.3003 | 3438.2932
| Tag lyskasser og auditorienedgang | 273010 (TA) | 184 | m² | 7625.1336 | 0 | 4512.4076 | 12137.5411 | 5159.0895
| Tag over auditorie | 273006 (TA) | 260 | m² | 11756.6388 | 0 | 6319.9222 | 18076.561 | 7763.2178
| Tag over elevator | 273002 (TA) | 31 | m² | 2016.3432 | 0 | 753.9901 | 2770.3332 | 1186.0144
| Tag over gangbro | 273007 (TA) | 79 | m² | 3050.1383 | 0 | 1919.8925 | 4970.0309 | 2137.6239
| Tag over mellembygning | 273008 (TA) | 357 | m² | 17743.6775 | 0 | 8678.9398 | 26422.6173 | 11337.7952
| Tag under filser gårdrum mellem bygning 3&4 og 4&5 | 273004 (TA) | 696 | m² | 18170.9592 | 0 | 16928.872 | 35099.8312 | 14052.24
| Tag under grusareal i gårdrum ml bygning 3&4 | 273009 (TA) | 380 | m² | 7588.6 | 0 | 16077.8 | 23666.4 | 2154.6
| Tag under sedum i gårdrum ml bygning 4&5 | 273005 (TA) | 115 | m² | 2296.55 | 0 | 4865.65 | 7162.2 | 652.05
| Tagopbygning øverst | 273001 (TA) + 231001 (RÅ) | 1478 | m² | 24623.0366 | 0 | 35894.674 | 60517.7106 | 26247.1073
Øvrige (tage)
Ydervægge |  | SUM |  |  | 452896.6213 | 16200.5168 | 19276.6283 | 488373.7664 | 2045033.4529
Ydervægge | Facadeopbygning | 211001 (RÅ) | 576 | m² | 22351.68 | 0 | 625.7088 | 22977.3888 | 103982.4
|  | 211002 (FA,RÅ) | 1838.8 | m² | 75267.8027 | 0 | 1246.4441 | 76514.2468 | 164443.884
|  | 211003 (RÅ) | 538 | m² | 22710.2174 | 0 | 798.0434 | 23508.2608 | 16409
|  | 214001 (TØ) | 12 | m² | 39.119 | 0 | 240.9652 | 280.0842 | 225.435
|  | 214003 (TØ) | 32.2 | m² | -513.1332 | 0 | 1526.9937 | 1013.8605 | 1614.0958
|  | 214004 (TØ) | 19.9 | m² | 1870.4175 | 0 | 33.5432 | 1903.9607 | 1293.0025
|  | 214005 (TØ) + 217005 (TØ) | 26.4 | m² | 746.5838 | 0 | 557.1794 | 1303.7632 | 1483.812
|  | 214006 (TØ) | 10.1 | m² | 490.4317 | 88.1471 | 20.419 | 598.9978 | 508.9137
|  | 214007 (TØ) | 9.2 | m² | 32.3801 | 0 | 0.90764 | 33.2877 | 21.275
|  | 214008 (TØ) | 13.1 | m² | 171.0839 | 0 | 6.5786 | 177.6625 | 276.4919
|  | 214010 (TØ) | 137 | m² | 3500.7634 | 0 | 2857.4202 | 6358.1836 | 7699.9138
|  | 214011 (TØ) | 81.6 | m² | 1854.9012 | 0 | 1695.5358 | 3550.437 | 4436.286
|  | 214012 (TØ) | 9.2 | m² | 291.4424 | 0 | 6.8917 | 298.3341 | 412.2175
|  | 214014 (TØ) | 4.1 | m² | 360.1956 | 0 | 3.5075 | 363.7031 | 162.7228
|  | 214015 (TØ) | 29 | m² | 2518.2064 | 0 | 26.717 | 2544.9235 | 1372.8238
|  | 214016 (TØ) | 7.1 | m² | 132.1739 | 0 | 3.4755 | 135.6494 | 195.2944
| Murkrone | 213008 (RÅ, MU) | 250 | m² | 12750.905 | 2181.8598 | 459.0965 | 15391.8613 | 28410
| Sandwichelementer | Sandwichelement 430mm | 1019 | m² | 110269.5692 | 0 | 3287.3428 | 113556.9121 | 573899.5262
|  | Sandwichelement 520mm | 180 | m² | 24265.5323 | 0 | 758.0786 | 25023.6109 | 135676.575
| Udvendig letklinkevæg | 213001 (MU) | 10.4 | m² | 339.9708 | 0 | 6.6451 | 346.6159 | 989.976
| Betonelemeter Ydervægge | Armering til elementmontage | 24746 | kg | 12076.048 | 0 | 45.6316 | 12121.6796 | 24746
|  | Betonelementer VE180 (RÅ) | 1838.8 | m² | 114286.7932 | 10812.3007 | 3688.8282 | 128787.9222 | 707754.12
|  | Betonelementer VE230 (RÅ) | 470.3 | m² | 40503.6103 | 2765.4041 | 1209.8027 | 44478.817 | 235208.7875
|  | Betonelementer VE250 (RÅ) | 60 | m² | 5606.5753 | 352.8051 | 167.6764 | 6127.0568 | 32610.9
|  | Elementfuge | 1200 | kg | 973.3512 | 0 | 3.1956 | 976.5468 | 1200
Kælderydervægge
Øvrige (ydervægge)
Indervægge |  | SUM |  |  | 311127.9013 | 116613.417 | 27232.1148 | 454973.4331 | 1434925.2795
Bærende indervægge | Betonelementer Indervægge | Betonelementer VE150 (RÅ) Indervæg | 49.9 | m² | 2843.5936 | 586.8325 | 84.7907 | 3515.2168 | 16126.682
|  | Betonelementer VE200 (RÅ) Indervæg | 2673.2 | m² | 206065.8789 | 31437.2877 | 6031.3074 | 243534.474 | 1165996.376
Ikke-bærende indervægge | Vægoverflader auditorie | Akustikpaneler auditorie | 473 | m² | -12569.975 | 0 | 15228.5897 | 2658.6147 | 8476.16
|  | Forsatsvæg auditorie | 390 | m² | 658.125 | 0 | 1.0787 | 659.2037 | 585
|  | Klinkebelægning toiletter | 58.5 | m² | 424.4461 | 0 | 11.5532 | 435.9993 | 1351.35
|  | Porebetonvæg | 118 | m² | 1970.6 | 0 | 34.7616 | 2005.3616 | 5168.4
|  | Trælameller auditorie | 143 | m² | -1900.1125 | 0 | 2301.9961 | 401.8836 | 1281.28
|  | Vægside, malerbehandling, akrylmaling, fuldspartling | 331 | m² | 906.6145 | 973.1541 | 42.5658 | 1922.3344 | 2836.67
| Porebetonvæg | Porebetonvæg | 788 | m² | 13159.6 | 0 | 232.1366 | 13391.7366 | 34514.4
|  | 223001 (MU) | 39.7 | m² | 314.6999 | 0 | 7.8404 | 322.5402 | 917.07
| Flisebeklædning | Gipsplader | 3292 | m² | 28969.6 | 0 | 1843.52 | 30813.12 | 118512
| Indervægge 120mm | Midterdel, stålskelet, mineraluld (Klon) | 3292 | m² | 17864.8462 | 0 | 260.6369 | 18125.4831 | 9505.65
|  | Vægside, malerbehandling, akrylmaling, fuldspartling (Klon) | 6584 | m² | 21080.7776 | 63692.8436 | 150.1702 | 84923.7914 | 10007.68
|  | Gipsplader | 838 | m² | 7374.4 | 0 | 469.28 | 7843.68 | 30168
| Indervægge 145mm | Midterdel, stålskelet, mineraluld (Klon) | 838 | m² | 6205.7478 | 0 | 90.0564 | 6295.8042 | 3304.8625
|  | Vægside, malerbehandling, akrylmaling, fuldspartling (Klon) | 1790 | m² | 5731.2564 | 17316.25 | 40.827 | 23088.3333 | 2720.8
|  | Gipsplader | 106 | m² | 932.8 | 0 | 59.36 | 992.16 | 3816
| Indervægge 165/190mm | Midterdel, stålskelet, mineraluld (Klon) | 106 | m² | 626.7004 | 0 | 8.4068 | 635.1071 | 327.275
|  | Vægside, malerbehandling, akrylmaling, fuldspartling (Klon) | 212 | m² | 678.7857 | 2050.8631 | 4.8354 | 2734.4842 | 322.24
|  | Gipsplader (Klon) | 896 | m² | 3942.4 | 0 | 250.88 | 4193.28 | 16128
| Indervægge 95/85mm | Midterdel, stålskelet, mineraluld (Klon) | 896 | m² | 5297.3917 | 0 | 71.0611 | 5368.4527 | 2766.4
| Kølelementvæg | 211005 (SL) | 23.6 | m² | 549.725 | 556.186 | 6.461 | 1112.372 | 92.984
Glasvægge
Øvrige (indervægge)
Vinduer, døre, glasfacader |  | SUM |  |  | 200254.3848 | 140404.8031 | 42119.6139 | 382778.8018 | 108833.745
Vinduer | Vinduer | Dør, branddør T30 | 29 | m² | 6421.267 | 0 | 38.1894 | 6459.4564 | 1595
|  | Dør, branddør T60 (Klon) | 29 | m² | 10198.314 | 0 | 51.9306 | 10250.2446 | 2929
Døre, udvendige | Udvendige døre | Dør, indvendig | 398 | stk. | -20282.6614 | 0 | 30946.2871 | 10663.6257 | 17654.285
|  | Dør, hoveddør | 128 | m² | 20912.896 | 0 | 1361.5933 | 22274.4893 | 6016
|  | Facadefelter med emalitglas | 94 | m² | 11965.1444 | 0 | 147.5031 | 12112.6475 | 9024
Døre, indvendige | Indvendige døre | Vinduer | 1 | stk. | 171039.4247 | 140404.8031 | 9574.1104 | 321018.3382 | 71615.46
Glasfacader
Øvrige (vinduer, døre, glasfacader)
Etagedæk |  | SUM |  |  | 782996.1882 | 189333.3825 | 163084.9805 | 1135414.5511 | 4462575.7932
Etagedæk | Etagedæk og tagdæk | Hodydæk | 116 | m² | 22120.5054 | 0 | 636.2455 | 22756.7509 | 122728
|  | Huldæk 180 | 10 | m² | 701.16 | 0 | 24.288 | 725.448 | 4649.72
|  | Huldæk 220 (tagdæk) | 1463 | m² | 72857.4 | 0 | 2633.4 | 75490.8 | 504149.8
|  | Huldæk 270 | 5804 | m² | 355592.7516 | 0 | 12852.4815 | 368445.233 | 2460536.152
|  | Soliddæk 150 | 938.7 | m² | 44518 | 0 | 1650.8124 | 46168.8124 | 324555.525
|  | Soliddæk 270 | 190.3 | m² | 16700.1638 | 0 | 602.8505 | 17303.0142 | 119099.255
|  | Udtøbning af dæk | 1 | stk. | 86989 | 0 | 3542.77 | 90531.77 | 677250
| Gulve | Epoxygulv 432007 (GU) | 1743 | m² | 45114.3033 | 0 | 17998.0074 | 63112.3107 | 32071.2
|  | Gulvopbygning gangbro ml stue og 1. sal 279001 (TØ) | 117 | m² | -1370.1613 | 0 | 3109.8656 | 1739.7044 | 3031.3764
|  | Gulvopbygning v. gangbro 279002 (TØ) | 80 | m² | -1147.2518 | 0 | 1986.239 | 838.9872 | 2548.096
|  | Gulvtæppe 433002 (GU) | 3234 | m² | 39332.1978 | 58603.314 | 25435.5808 | 123371.0925 | 38808
|  | Gummifliser i fitness 432002 (GU) | 60.8 | m² | 3215.104 | 5887.7018 | 2672.5978 | 11775.4035 | 929.024
|  | Klinkegulv 432001 (MU) + 432004 (MU) | 393 | m² | 1625.8368 | 0 | 72.808 | 1698.6447 | 9078.3
|  | Klinkegulv i auditorie | 360 | m² | 1489.3161 | 0 | 66.6943 | 1556.0105 | 8316
|  | Linoleumsgulv 432009 (GU) | 160 | m² | 275.1343 | 855.6 | 885.4484 | 2016.1828 | 2016
|  | Trægulv flydende 433001 (GU) | 2108 | m² | -41101.5951 | 0 | 54598.5761 | 13496.981 | 50457.088
|  | Trægulv i auditorie | 605 | m² | -11796.2358 | 0 | 15669.8949 | 3873.6592 | 14481.28
|  | Trægulv på strøer 331002 (GU) | 288 | m² | -11388.7444 | 0 | 14990.0513 | 3601.3069 | 7860.1824
|  | Undergulv ved indgang til auditorie 334005 (MU) | 9.5 | m² | 325.8395 | 0 | 193.33 | 519.1695 | 966.4825
|  | Vinylgulv i køkken 432009 (GU) | 76.6 | m² | 1665.4862 | 0 | 1546.8644 | 3212.3506 | 1202.62
| Lofter | Akustikloft auditorie | 176 | m² | 721.7322 | 424.6333 | 6.3377 | 1152.7032 | 691.68
|  | Fast gipsloft 353001 (TØ) | 62.9 | m² | 496.9374 | 152.1218 | 30.907 | 679.9662 | 1928.5926
|  | Fast gipsloft, brandgips 353002 (TØ) | 13.1 | m² | 87.9482 | 31.682 | 5.0609 | 124.6911 | 309.9624
|  | Glat gipsloft i auditorie | 223 | m² | 1761.7971 | 539.319 | 109.5748 | 2410.6908 | 6837.4587
|  | Hygiejneloft 351002 (TØ) | 88.2 | m² | 361.6862 | 212.7992 | 3.176 | 577.6615 | 346.626
|  | Loft, perforeret stål, nedhængt 351001 (TØ) | 9664 | m² | 131225.04 | 114911.6523 | 348.0376 | 246484.7299 | 55857.92
|  | Loft, perforeret stål, nedhængt mellembygning 351003 (TØ) | 330.1 | m² | 6100.0995 | 5543.0068 | 12.0233 | 11655.1295 | 3116.144
|  | Perforeret gipsloft auditorie | 448 | m² | 1657.4123 | 953.5475 | 68.5191 | 2679.4789 | 5210.24
|  | Textilloft auditorie | 15 | m² | 50.0591 | 52.5049 | 28.3069 | 130.8709 | 31.95
|  | Træbetonloft 351004 (TØ) | 126 | m² | 305.0098 | 1165.5 | 1023.3866 | 2493.8963 | 1628.8398
|  | Udvendigt loft under forbindelsesbro 354001 (TØ) | 69.1 | m² | 13842.9157 | 0 | 1.1503 | 13844.066 | 1451.1
|  | Udvendigt loft v. trappe 354002 (TØ) | 12.3 | m² | 667.3405 | 0 | 279.6943 | 947.0348 | 431.1783
Øvrige (etagedæk)
Terrændæk |  | SUM |  |  | 464335.119 | 0 | 58527.7558 | 522862.8748 | 2570027.5
Terrændæk | Drænplade kælder | 217001 (MU) | 517.5 | m² | 13859.685 | 0 | 374.9163 | 14234.6013 | 8797.5
| Terrændæk og bundplade | Bundplade K2 | 1 | stk. | 180505.498 | 0 | 4697.7157 | 185203.2137 | 953243
|  | Terrændæk K1 og K2 | 1 | stk. | 269969.936 | 0 | 53455.1238 | 323425.0598 | 1607987
Fundamenter |  | SUM |  |  | 242077.9219 | 0 | 7587.8531 | 249665.775 | 1227828
Linjefundamenter | Linjefundamenter | Linjefundamenter projekteret | 1 | stk. | 80408.36 | 0 | 3306.2257 | 83714.5857 | 646570
| Sokkel | 124002 (MU) | 105 | m² | 2619.8907 | 0 | 593.9208 | 3213.8115 | 7308
Punktfundamenter | Punktfundamenter | Punktfundamenter projekteret | 1 | stk. | 59639.216 | 0 | 2452.9743 | 62092.1903 | 479707
| Jordankre | Jordankre | 1 | stk. | 99410.4552 | 0 | 1234.7323 | 100645.1875 | 94243
Pælefundering
Maskinfundamenter
Terræn |  | SUM
Spunsvægge
Kanaler under terrændæk
Gruber og sumpe
Trapper og ramper i terræn
Belægninger
Trapper og ramper |  | SUM |  |  | 43919.146 | 1015.9926 | 583.8751 | 45519.0136 | 116616.6
Trapper og ramper | Betontrapper | Betontrapper | 1 | stk. | 18593.4472 | 0 | 565.3501 | 19158.7972 | 106775.6
| Ståltrapper | Ståltrapper | 7108 | kg | 19022.9982 | 0 | 4.8482 | 19027.8464 | 7108
| Trappeværn | Trappeværn | 1 | stk. | 6302.7006 | 1015.9926 | 13.6769 | 7332.37 | 2733
Søjler og bjælker |  | SUM |  |  | 662423.0102 | 0 | 1093.735 | 663516.7452 | 765764.6
Søjler | Elementsøjler | Elementsøjler | 1 | sum | 6453.7405 | 0 | 145.8691 | 6599.6097 | 29494.1
Bjælker | Stålbjælker | Stålbjælker, Langkjær stålbyg | 629790 | kg | 626290.8868 | 0 | 429.5609 | 626720.4476 | 629790
| Kompositbjælker | Kompositbjælker | 2500 | kg | 7350 | 0 | 2.65 | 7352.65 | 2500
| Spændbjælker | Spændbjælker | 1 | sum | 22328.3829 | 0 | 515.655 | 22844.0379 | 103980.5
Altaner og altangange |  | SUM
Altaner og altangange
Vand |  | SUM |  |  | 99524.5762 | 0 | 597.8855 | 100122.4617 | 33088.376
Rør (vand) | Vandrør | Vandrør | 1 | sum | 99524.5762 | 0 | 597.8855 | 100122.4617 | 33088.376
Pumper (vand)
Køling |  | SUM |  |  | 11629.129 | 14063.9721 | 2434.8432 | 28127.9443 | 3670
Rør (køling)
Pumper (køling)
Køleblandesløjfer
Kølevekslere
Beholdere/tanke | Køl | Køl | 1 | sum | 11629.129 | 14063.9721 | 2434.8432 | 28127.9443 | 3670
Køleproducerende anlæg
Varme |  | SUM |  |  | 67102.7629 | 67338.3497 | 235.5868 | 134676.6995 | 15020.76
Rør (varme)
Rørisolering (varme og kondens)
Pumper (varme) | Pumper | Pumper i pumpebrønd | 6 | stk. | 2222.388 | 2298.9171 | 76.5291 | 4597.8343 | 414.96
Varmeblandesløjfer
Ekspansionsbeholdere
Brugsvandsvekslere
Varmtvandsbeholdere | Varmtvandsbeholder | Varmtvandsbeholder 500 L, central, skoler institutioner, u. storkøkken el brusere | 1 | stk. | 900.9448 | 1048.2296 | 147.2848 | 2096.4592 | 222
Varmegivere | Radiatorer | Radiator 500/1000 mm | 393 | stk. | 63979.4301 | 63991.203 | 11.7729 | 127982.406 | 14383.8
Varmeproducerende anlæg
Ventilation |  | SUM |  |  | 87135.3678 | 19737.9257 | 59.6769 | 106932.9704 | 32811.96
Ventilationskanaler | Ventilationskanaler | Ventilationskanaler | 1 | sum | 67423.6478 | 0 | 33.4711 | 67457.1189 | 27884.38
Kanalisolering
Ventilationsaggregat | Ventilationsaggregater | Ventilationsaggregater | 3 | stk | 19711.72 | 19737.9257 | 26.2057 | 39475.8515 | 4927.58
Varmeflader, el og vandbårne
Køleflader
Væskekoblede vekslere
Varmegenvinding
Varmevekslere
Befugtere
Affugtere
Ventilatorer
Kanalisolering
Afløb |  | SUM |  |  | 57800.2825 | 0 | 47026.9452 | 104827.2278 | 26125
Rør (afsløb) | Afløbsrør | Afløbsrør | 1 | stk. | 57800.2825 | 0 | 47026.9452 | 104827.2278 | 26125
Rørisolering
El- og mekaniske anlæg |  | SUM |  |  | 131615.6945 | 131465.164 | 4014.0721 | 267094.9307 | 21558
Solcelleanlæg | Solceller | Solceller | 312 | m² | 92566.032 | 96352.5888 | 3786.5568 | 192705.1776 | 2808
Elevatorer | Elevatorer | Elevatorer + stålkonstruktion | 3 | stk. | 39049.6625 | 35112.5753 | 227.5153 | 74389.7531 | 18750
Lifte
Rulletrapper

## Resultater for energi
Nøgletal fra Be18 |  |  |  |  | LCA resultat
Energibehov uden tillæg |  |  | Energibehov med tillæg |  | Energiforbrug til drift (B6)
Varme | 33.1 | kWh/m2 år | Varme | kWh/m2 år | Ibrugtagning, år | 2022
El til bygningsdrift | 9.5 | kWh/m2 år | El til bygningsdrift | kWh/m2 år | Opvarmet areal | 9478.4 | m2
[5 empty] | Klimapåvirkning total | 1377264.2502 | kgCO2-ækv
[5 empty] | Klimapåvirkning B6 | 2.9061 | kgCO2-ækv /m2 år
Ydelse fra særlige kilder |  |  | Ydelse fra særlige kilder
Solceller | 7.3 | kWh/m2 år | Solceller | kWh/m2 år