## Materialeliste
Gruppe og undergruppe | Bygningsdel | Konstruktion | Konstruktion Mængde | Konstruktion Enhed | Opbygning | Valgte byggevarer (LCAbyg navngivning) | Byggevare Mængde | Byggevare Enhed | EPD navn | EPD nummer | Tegning / bilag
Tage
Tage | Tagisolering | 227001_Tagisolering faser og børnehus | 3509.53 | m2 | 2 x SBS Tagpap | PTM BituFlex (overpap) og PTM DuraFlex Kombi (underpap), PTM BituFlex & PTM DuraFlex Kombi, 30% genbrug, 70% energigenvinding | 1 | m²/m² | PTM BituFlex (overpap) og PTM DuraFlex Kombi (underpap) | MD-20009-DA_rev2 | A_1_700_00_XX_004 & A_1_000_02_001 & A_3_000_XX_001
[5 empty] | 400 mm mineraluld | Mineraluld, trykfast til tagsystem | 0.4 | m³/m²
[5 empty] | Dampspærre | Dampspærre PE (tykkelse 0,0002 m) | 1 | m²/m²
|  | 227002_Tagisolering Hjerterum og science | 1053.68 | m2 | 2 x SBS Tagpap | PTM BituFlex (overpap) og PTM DuraFlex Kombi (underpap), PTM BituFlex & PTM DuraFlex Kombi, 30% genbrug, 70% energigenvinding | 1 | m²/m² | PTM BituFlex (overpap) og PTM DuraFlex Kombi (underpap) | MD-20009-DA_rev2 | A_1_700_00_XX_004 & A_1_000_02_001 & A_3_000_XX_001
[5 empty] | 400 mm mineraluld | Mineraluld, trykfast til tagsystem | 0.4 | m³/m²
[5 empty] | Dampspærre | Dampspærre PE (tykkelse 0,0002 m) | 1 | m²/m²
[5 empty] | Trapezplade, 205 mm højprofil, t = 1,5mm | Stålplade (20 mikrometer galvaniseret) | 23.55 | kg/m²
|  | 227003_Tagisolering idrætssal | 1123.02 | m2 | 2 x SBS Tagpap | PTM BituFlex (overpap) og PTM DuraFlex Kombi (underpap), PTM BituFlex & PTM DuraFlex Kombi, 30% genbrug, 70% energigenvinding | 1 | m²/m² | PTM BituFlex (overpap) og PTM DuraFlex Kombi (underpap) | MD-20009-DA_rev2 | A_1_700_00_XX_004 & A_1_000_02_001 & A_3_000_XX_001
[5 empty] | 400 mm mineraluld | Mineraluld, trykfast til tagsystem | 0.4 | m³/m²
[5 empty] | Dampspærre | Dampspærre PE (tykkelse 0,0002 m) | 1 | m²/m²
| Ovenlystag | 227006_Ovenlystag | 148.73 | m2 | 2 x Tagpap (Y510) | PTM BituFlex (overpap) og PTM DuraFlex Kombi (underpap), PTM BituFlex & PTM DuraFlex Kombi, 30% genbrug, 70% energigenvinding | 1 | m²/m² | PTM BituFlex (overpap) og PTM DuraFlex Kombi (underpap) | MD-20009-DA_rev2 | A_1_700_00_XX_004 & A_1_000_02_001 & A_3_000_XX_001
[5 empty] | 15 mm krydsfiner | WISA Gran krydsfiner, ubehandlet, Fobrænding | 0.015 | m³/m² | WISA Gran krydsfiner, ubelagt | MD-20008-EN_rev2
[5 empty] | Træskeletkonstruktion og forskalling | Høvlede konstruktionstræsprodukter af fyr og gran, Fobrænding | 0.0368 | m³/m² | Høvlede konstruktionstræprodukter af fyr og gran | MD-20004-EN-rev1
[5 empty] | 290mm mineraluld | Mineraluld, trykfast til tagsystem | 0.29 | m³/m²
[5 empty] | Dampspærre | Dampspærre PE (tykkelse 0,0002 m) | 1 | m²/m²
[5 empty] | 2-lags gipsplade | Gips, tørstof (gipskartonplade) (tykkelse 0,025 m) | 1 | m²/m²
Ydervægge
Ydervægge | Ydervæg, facade | 211001_Ydervæg facade, 489mm Skole, børnehus og udegrupper | 2169.07 | m2 | 21 mm Cedertræsbeklædning m. fer/not samling | Træ, zeder | 0.021 | m³/m² |  |  | A_1_700_00_XX_004 & A_1_000_00_002 & A_1_000_01_001 & A_3_000_XX_001
[5 empty] | Afstandslister, lodrette ribber og forskalling | Høvlede konstruktionstræsprodukter af fyr og gran, Fobrænding | 0.0375 | m³/m² | Høvlede konstruktionstræprodukter af fyr og gran | MD-20004-EN-rev1
[5 empty] | 8 mm Cembrit/Ivarson vindspærre med forseglede samlinger (antaget fibercement) | Cembrit dekorative fibercement facadebeklædninger | 12.4 | kg/m² | Cembrit dekorative fibercement facadebeklædninger | MD-18011-EN
[5 empty] | Mineraluld 315 mm | Mineraluld, alm. | 0.315 | m³/m²
[5 empty] | Mineraluld 70 mm | Mineraluld, alm. | 0.07 | m³/m²
[5 empty] | Dampspærre af PE-folie | Dampspærre PE (tykkelse 0,0002 m) | 1 | m²/m²
[5 empty] | 2-lags gipsplade | Gips, tørstof (gipskartonplade) (tykkelse 0,025 m) | 1 | m²/m²
|  | 211003_Ydervæg facade, 215mm, børnehus WC | 30 | m2 | 21 mm Cedertræsbeklædning m. fer/not samling | Træ, zeder | 0.021 | kg/m² |  |  | A_1_700_00_XX_004 & A_1_000_00_002 & A_1_000_01_001
[5 empty] | Afstandslister, lodrette ribber og forskalling | Høvlede konstruktionstræsprodukter af fyr og gran, Fobrænding | 0.0212 | m³/m² | Høvlede konstruktionstræprodukter af fyr og gran | MD-20004-EN-rev1
[5 empty] | 8 mm Cembrit/Ivarson vindspærre med forseglede samlinger (antaget fibercement) | Cembrit dekorative fibercement facadebeklædninger | 15.5 | kg/m² | Cembrit dekorative fibercement facadebeklædninger
[5 empty] | Mineraluld 175 mm | Mineraluld, alm. | 0.175 | m³/m²
[5 empty] | Dampspærre af PE-folie | Dampspærre PE (tykkelse 0,0002 m) | 1 | m²/m²
[5 empty] | 15 mm krydsfiner | WISA Gran krydsfiner, ubehandlet, Fobrænding | 0.0015 | m³/m² | WISA Gran krydsfiner, ubelagt | MD-20008-EN_rev2
|  | 211010_Ydervæg facade, 336mm, murkrone, skole og børnehus | 268.27 | m2 | 21 mm Cedertræsbeklædning m. fer/not samling | Træ, zeder | 0.021 | kg/m² |  |  | A_3_000_XX_001
[5 empty] | Afstandslister og lodrette ribber | Høvlede konstruktionstræsprodukter af fyr og gran, Fobrænding | 0.0226 | m³/m² | Høvlede konstruktionstræprodukter af fyr og gran | MD-20004-EN-rev1
[5 empty] | Mineraluld 240 mm | Mineraluld, alm. | 0.24 | m³/m²
[5 empty] | Cementspånplade | Cementbundet spånplade | 0.012 | m³/m²
[5 empty] | 8 mm Cembrit/Ivarson vindspærre med forseglede samlinger (antaget fibercement) | Cembrit dekorative fibercement facadebeklædninger | 12.4 | kg/m² | Cembrit dekorative fibercement facadebeklædninger
| Ovenlys ydervæg | 211006_Ovenlys ydervæg, faser | 111.97 | m2 | 2x Tagpap | PTM BituFlex (overpap) og PTM DuraFlex Kombi (underpap), PTM BituFlex & PTM DuraFlex Kombi, 30% genbrug, 70% energigenvinding | 1 | m²/m² | PTM BituFlex (overpap) og PTM DuraFlex Kombi (underpap) | MD-20009-DA_rev2 | A_1_700_00_XX_004 & A_1_000_00_002 & A_1_000_01_001 & A_3_000_XX_001
[5 empty] | 15 mm krydsfiner | WISA Gran krydsfiner, ubehandlet, Fobrænding | 0.015 | m³/m² | WISA Gran krydsfiner, ubelagt | MD-20008-EN_rev2
[5 empty] | Træskelet og forskalling | Høvlede konstruktionstræsprodukter af fyr og gran, Fobrænding | 0.0572 | m³/m² | Høvlede konstruktionstræprodukter af fyr og gran | MD-20004-EN-rev1
[5 empty] | Mineraluld 290 mm | Mineraluld, alm. | 0.29 | m³/m²
[5 empty] | Dampspærre | Dampspærre PE (tykkelse 0,0002 m) | 1 | m²/m²
[5 empty] | 2-lags gipsplade | Gips, tørstof (gipskartonplade) (tykkelse 0,025 m) | 1 | m²/m²
| Beton vægge | 211501 Betonelement, 250mm idrætshal | 575 | m2 | Beton vægelement, 250 mm | Beton vægelementer, Beton vægelementer, 20 cm tyk væg, med 5-15 kg armering | 1.25 | m²/m² | Beton vægelementer, Beton vægelementer, 20 cm tyk væg, med 5-15 kg armering | MD-20015-DA-Rev1
|  | 211501 Sanwich-element 70/340/90 | 646.16 | m2 | Fabriksbeton C30, 250 mm | Fabriksbeton (C30/37, C35/45 SCC), C35/45 SCC (Indvendig væg) | 161.54 | m³/stk. | Fabriksbeton (C30/37 og C35/45 SCC) | MD-20012-DA-Rev1
[5 empty] | Armeringsnet 100 kg/m3 | Armeringsnet | 16200.8 | kg/stk.
[5 empty] | Mineraluld kl. 34, 340 mm | Mineraluld, facadesystem | 227.3 | m³/stk.
|  | 212501 Udv. pladestøbte vægge, 220mm | 83 | m3 | UNICON C35A, 220 mm | UNICON C35A RAPID cement | 83 | m³/stk. | Aggressiv 35 MPa beton med RAPID cement | MD-21024-DA-REV1
[5 empty] | Lemvigh Müller armeringsnet | Lemvigh Muller armering, Danish sites | 766 | kg/stk. | Steel reinforcement products - Danish sites | S-P-03747
Kælderydervægge
Øvrige (ydervægge) | Malerbehandling | 411 Malerbehandling - Inderside af ydervægge | 4318 | m2 | Facademaling, silikat | Overflade, Indendørsmaling, emulsions maling, slidstærk | 0.38 | kg/m² |  |  | A_1_700_00_XX_004
[5 empty] | Facademaling, grunder, silikat | Overflade, Facademaling, grunder, dispersion | 0.19 | kg/m²
[5 empty] | Puds, inde | Puds, kalk-gips, inde | 8 | kg/m²
| Lamellemer | 315002_Lodret lameller | 5864.18 | m |  | Træ, zeder | 0.0073 | m³/m |  |  | A_1_700_00_XX_004
|  | 315001_Vandret lameller | 1117.26 | m |  | Træ, zeder | 0.0073 | m³/m |  |  | A_1_700_00_XX_004
| Solafskærmning | 317001_Solafskærmning | 156 | m |  | Træ, zeder | 0.0073 | m³/m |  |  | A_1_700_00_XX_004
| Bund Troldtekt hal | 315001_Bund Troldtekt hal | 71 | m |  | Træ, zeder | 0.0073 | m³/m |  |  | A_1_700_00_XX_004
Indervægge
Bærende indervægge
Ikke-bærende indervægge | Beton vægge | 222007 Indv. pladestøbte vægge, 200mm | 605 | m2 | UNICON C25 Passiv | UNICON C25 RAPID cement | 0.2 | m³/m² | Passiv 25 MPa beton med RAPID cement | MD-21021-DA | A_3_000_XX_001
[5 empty] | Lemvigh Müller armeringsnet | Lemvigh Muller armering, Danish sites | 8.8 | kg/m² | Steel reinforcement products - Danish sites | S-P-03747
|  | 223001_Porebetonblokke, 150mm | 211 | m2 | Porebeton 380 kg/m3 | Porebeton 380 kg/m3 | 0.15 | m³/m² |  |  | A_1_700_00_XX_004 & A_1_000_00_002 & A_1_000_01_001
[5 empty] | Mørtel, fliseklæber | Mørtel, fliseklæber | 4.8 | kg/m²
| Andre vægge | 222010_Vægge 40mm, børnehus puzzle | 23 | m2 | Skærmvæg inkl dør i 19 mm MDF plade | Træfiberplade, medium densitet, MDF | 0.019 | m³/m² |  |  | A_1_700_00_XX_004
|  | 224001-7_Gipsvægge | 5846.77 | m2 | 2-lags gipsplade | Gipskartonplade 13 mm, imprægneret | 2 | m²/m² |  |  | A_1_700_00_XX_004 & A_1_000_00_002 & A_1_000_01_001 & A_3_000_XX_001
[5 empty] | Mineraluld | Mineraluld, alm. | 0.091 | m³/m²
[5 empty] | Skeletkonstruktion, stål | Stål, valsede profiler og plader | 2.5 | kg/m²
|  | 224009_Overvæg foldevæg | 15.13 | m2 | Krydsfinér | WISA Gran krydsfiner, ubehandlet, Fobrænding | 0.032 | m³/m² | WISA Gran krydsfiner, ubelagt | MD-20008-EN_rev2 | A_1_700_00_XX_004
[5 empty] | Mineraluld | Mineraluld, alm. | 0.095 | m³/m²
[5 empty] | Skeletkonstruktion, stål | Stålprofil | 2.5 | kg/m²
Glasvægge
Øvrige (indervægge) | Malerbehandling | 421 Malerbehandling - Begge sider af indervægge | 12215 | m2 | Indendørstmaling, slidstærk | Overflade, Indendørsmaling, emulsions maling, slidstærk | 0.38 | kg/m² |  |  | A_1_700_00_XX_004
[5 empty] | Facademaling, grunder, silikat | Overflade, Facademaling, grunder, dispersion | 0.19 | kg/m²
[5 empty] | Puds, inde | Puds, kalk-gips, inde | 8 | kg/m²
| Beklædninger | 422 Beklædninger, påmurede | 372.51 | m2 | Keramikfliser 100x100 | Keramikfliser, glaseret | 1 | m²/m² |  |  | A_1_700_00_XX_004
[5 empty] | Mørtel, fliseklæber | Mørtel, fliseklæber | 2 | kg/m²
[5 empty] | Vantætningsmembran | Vandtætningsmembran, flydende | 1.2 | kg/m²
|  | 423001_Akustikregulerende listebeklædning | 832 | m2 | Trælister | Træ, fyrretræ (12% fugt / 10,7% H2O) | 0.0134 | m³/m² |  |  | A_1_700_00_XX_004
[5 empty] | Hatteprofil 45 mmq | Stålplade (0,3-3,0mm) | 1.74 | kg/m²
[5 empty] | Mineraluld | Mineraluld, alm. | 0.045 | m³/m²
[5 empty] | Krydsfinér | WISA Gran krydsfiner, ubehandlet, Fobrænding | 0.0012 | m³/m² | WISA Gran krydsfiner, ubelagt | MD-20008-EN_rev2
[5 empty] | Fiberdug | Fiberdug, PE / PP | 1 | m²/m²
|  | 423003_Tæbetonbeklædning | 816.18 | q | 35 mm Troldtekt | Troldtekt lys basisplade, malet, Troldtekt lys basisplade, malet, 35 mm | 1 | m²/m² |  |  | A_1_700_00_XX_004
[5 empty] | Forskalling | Høvlede konstruktionstræsprodukter af fyr og gran, Fobrænding | 0.0245 | m³/m² | Høvlede konstruktionstræprodukter af fyr og gran | MD-20004-EN-rev1
Vinduer, døre, glasfacader
Vinduer | Døre og vinduer | KRONE døre og vinduer | 36.45 | ton | Glas i døre/ vinduer i facade | 3-lags-rude | 36450 | kg/stk. |  |  | A_1_700_00_XX_004
|  |  | 18.95 | ton | Træ i døre/ vinduer i facade | Træ, fyrretræ (12% fugt / 10,7% H2O) | 18.95 | kg/stk.
|  |  | 0.36 | ton | Maling i døre/ vinduer i facade | Overflade, Vinduesmaling, hvid | 364 | kg/stk.
|  |  | 2.13 | ton | Stål i døre/ vinduer i facade | Beslag, stålvindue | 2130 | kg/stk.
|  |  | 2.43 | ton | Aluminium i døre/ vinduer i facde | Curtain wall profiler, aluminium | 2430 | kg/stk.
| Vinduer, indervæg | 322 Vinduer, luger og lemme | 10.48 | m2 | Glasparti med træramme | Glas 3 mm | 3 | m²/m² |  |  | A_1_700_00_XX_004
[5 empty] | Træramme til ovenstående | Vindueskarm, træ | 2.5 | m/m²
Døre, udvendige
Døre, indvendige | Enkeltdør | 321_Enkeltdør træ/træ | 268.5 | m2 | Enkeltdør træ/træ | Spånplade | 0.04 | m³/m² |  |  | A_1_700_00_XX_004
[5 empty] | Karm til ovenstående | Vindueskarm, træ | 3.07 | m/m²
|  | 321_Enkeltdør træ/træ/glas | 233.56 | m2 | Enkeltdør træ/træ/glas | Glas 3 mm | 3 | m²/m² |  |  | A_1_700_00_XX_004
[5 empty] | Karm til ovenstående | Vindueskarm, træ | 2.25 | m/m²
| Dobbeltdør | 321_Dobbeltdør træ/træ | 95.1 | m2 | Dobbeltdør træ/træ | Spånplade | 0.04 | m³/m² |  |  | A_1_700_00_XX_004
[5 empty] | Karm til ovenstående | Vindueskarm, træ | 3.34 | m/m²
|  | 321_Dobbeltdør træ/træ/glas | 20.45 | m2 | Dobbeltdør træ/træ/glas | Glas 3 mm | 3 | m²/m² |  |  | A_1_700_00_XX_004
[5 empty] | Karm til ovenstående | Vindueskarm, træ | 3.01 | m/m²
Glasfacader | Glasvæg | 323_Døre, glasvægsystem | 165.84 | m2 | Glasvægssystem med træramme | Glas 3 mm | 3 | m²/m² |  |  | A_1_700_00_XX_004
[5 empty] | Træramme til ovenstående | Vindueskarm, træ | 3.344 | m/m²
Øvrige (vinduer, døre, glasfacader) | Ovenlys | 372003_Udv. Ovenlys, flade | 93.87 | m2 | Ovenlyskuppel, plast fra Lamilux | Ovenlyskuppel, plast (komplet ovenlys) | 1 | m²/m² |  |  | A_1_700_00_XX_004
Etagedæk
Etagedæk | Pladestøbt dæk | 232009 Pladestøbt dæk, 300mm | 7518 | m2 | Aggressiv UNICON C35/45 | UNICON C35A RAPID cement | 0.3 | m³/m² | Aggressiv 35 MPa beton med RAPID cement | MD-21024-DA-REV1
[5 empty] | Celsa Steel armeringsnet | Armeringsstål Celsa | 21.6 | kg/m² | Steel reinforcement products for concrete - Danish production from Celsa Steel Service A/S | S-P-00308
| Dæk | 333006 Let etagedæk | 233 | m2 | Gulvgips 2-lags | Gips, tørstof (gipskartonplade) (tykkelse 0,025 m) | 1 | m²/m²
[5 empty] | Trapez 205 - 1,25 mm | Stålplade (20 mikrometer galvaniseret) | 19.63 | kg/m²
[5 empty] | Forskalling | Høvlede konstruktionstræsprodukter af fyr og gran, Fobrænding | 0.0031 | m³/m² | Høvlede konstruktionstræprodukter af fyr og gran | MD-20004-EN-rev1
[5 empty] | Gipsplade 15,5 mm | Gipskartonplade 13 mm, hulplade | 1 | m²/m²
[5 empty] | Brandgips 15 mm | Gipskartonplade, brandimprægneret | 1 | m²/m²
| Slidlag | 334001-4_Slidlag | 205 | m3 | Lavabeton C20/25 Unicon | Fabriksbeton (C20/25 SCC og C25/30) i eksponeringsklasserne X0 og XC1, Fabriksbeton C25/30 (gulv) | 205 | m³/stk. |  |  | A_1_700_00_XX_004
|  | 334005_Polymerbeton slidlag, stue | 1038.27 | m2 | Polymerbeton slidlag 25 mm | Afretningslag, cementbaseret | 60 | kg/m² |  |  | A_1_700_00_XX_004
|  | 334006_Polymerbeton slidlag, 1. sal | 598.58 | m2 | Polymerbeton slidlag 20 mm | Afretningslag, cementbaseret | 48 | kg/m² |  |  | A_1_700_00_XX_004
| Gulv | 332001_Klodsgulv | 80.56 | m2 | 30mm klodsgulv af fyr | Træ, fyrretræ (12% fugt / 10,7% H2O) | 0.03 | m³/m² |  |  | A_1_700_00_XX_004
|  | 335001_Sportsgulv | 937.26 | m2 | Gummigulv 2mm | Gummigulve profileret EN 12199 | 0.61 | m²/m² |  |  | A_1_700_00_XX_004
[5 empty] | Krydsfinér | WISA Gran krydsfiner, ubehandlet, Fobrænding | 0.015 | m³/m² | WISA Gran krydsfiner, ubelagt | MD-20008-EN_rev2
[5 empty] | Plastfolie | Dampspærre PE (tykkelse 0,0002 m) | 2 | m²/m²
[5 empty] | 15mm stødabsorberende pad på 5% af arealet | PU skumplade (12cm) | 0.05 | m²/m²
|  | 335002 - Linoleum, stue | 2813 | m2 | Linoleum 2 mm | Linoleum gulvbelægning (tykkelse 0,0025 m) | 1 | m²/m² |  |  | A_1_700_00_XX_004
[5 empty] | 50 mm mineraluld | Mineraluld, alm. | 0.05 | m³/m²
|  | 335002 - Linoleum, 1. sal | 2089 | m2 | Linoleum 2 mm | Linoleum gulvbelægning (tykkelse 0,0025 m) | 1 | m²/m² |  |  | A_1_700_00_XX_004
| Loft | 351001_Træbeton | 2596.78 | m2 | Træbetonplade | Træbetonplade | 0.025 | m³/m² |  |  | A_1_700_00_XX_004 A_1_450_00_002 A_1_450_01_001 A_3_000_XX_001
[5 empty] | Stålprofiler | Stål, valsede profiler og plader | 1.1473 | kg/m²
|  | 351002_Træbeton ventilation | 4024.23 | m2 | Træbetonplade | Træbetonplade | 0.025 | m³/m² |  |  | A_1_700_00_XX_004 A_1_450_00_002 A_1_450_01_001 A_3_000_XX_001
[5 empty] | Stålprofiler | Stål, valsede profiler og plader | 1.1473 | kg/m²
|  | 351003_Lydloft | 218.8 | m2 | Stålprofiler | Stål, valsede profiler og plader | 2 | kg/m² |  |  | A_1_700_00_XX_004 A_1_450_00_002 A_1_450_01_001 A_3_000_XX_001
[5 empty] | Mineraluld | Mineraluld, alm. | 0.03 | m³/m²
[5 empty] | 2-lags gipsplade | Gipskartonplade 13 mm, hulplade | 2 | m²/m²
[5 empty] | Fastgørelse | Fastgørelsesmidler/skruer i galvaniseret stål | 0.1 | kg/m²
|  | 351004_Mineraluld hygiejne | 36.34 | m2 | Stålprofiler | Stål, valsede profiler og plader | 2 | kg/m² |  |  | A_1_700_00_XX_004 A_1_450_00_002 A_1_450_01_001 A_3_000_XX_001
[5 empty] | Mineraluldsloft | Loftspanel, Mineraluld | 1 | m²/m²
|  | 353001_Træbeton idrætssal, garage | 136.21 | m2 | Træbetonplade | Træbetonplade | 0.025 | m³/m² |  |  | A_1_700_00_XX_004 A_1_450_00_002 A_1_450_01_001 A_3_000_XX_001
|  | (Efter tegning: A_1_450_00_007, ses det at der er 65,95 m² træbetonloft til garage/udeareal, hvilket fratrækes i den samlede mængde = 202,16-65,95 = 136,21 m²) |  |  | Forskalling | Høvlede konstruktionstræsprodukter af fyr og gran, Fobrænding | 0.0245 | m³/m² | Høvlede konstruktionstræprodukter af fyr og gran | MD-20004-EN-rev1
|  | 353002_Fast gipsloft | 199.19 | m2 | Stålprofiler | Stål, valsede profiler og plader | 2 | kg/m² |  |  | A_1_700_00_XX_004 A_1_450_00_002 A_1_450_01_001 A_3_000_XX_001
[5 empty] | 2-lags gipsplade | Gipskartonplade 13 mm, hulplade | 2 | m²/m²
|  | 357001_Supplerende akustik abosrbent | 1063.62 | m2 | 100 mm mineralulds loftpanel | Loftspanel, Mineraluld | 6.67 | m²/m² |  |  | A_1_700_00_XX_004 A_1_450_00_002 A_1_450_01_001 A_3_000_XX_001
| Beklædninger | 432 001-002 Gulvklinker | 404.84 | m2 | Keramikfliser 10 mm | Keramikfliser, glaseret | 1 | m²/m² |  |  | A_1_700_00_XX_004
[5 empty] | Mørtel, fliseklæber | Mørtel, fliseklæber | 2 | kg/m²
[5 empty] | Vandtætning | Vandtætningsmembran, flydende | 1.2 | kg/m²
|  | 453001_Akustikregulerende listebeklædning - lofter | 81 | m2 | Trælister | Træ, fyrretræ (12% fugt / 10,7% H2O) | 0.0134 | m³/m² |  |  | A_1_700_00_XX_004 A_1_450_00_002 A_1_450_01_001 A_3_000_XX_001
[5 empty] | Hatteprofil 45 mmq | Stålplade (0,3-3,0mm) | 1.74 | kg/m²
[5 empty] | Mineraluld | Mineraluld, alm. | 0.045 | m³/m²
[5 empty] | Krydsfinér | WISA Gran krydsfiner, ubehandlet, Fobrænding | 0.0012 | m³/m² | WISA Gran krydsfiner, ubelagt | MD-20008-EN_rev2
[5 empty] | Fiberdug | Fiberdug, PE / PP | 1 | m²/m²
Øvrige (etagedæk)
Terrændæk
Terrændæk | Terrændæk | (131) Terrændæk beton og armering | 1 | stk | C30/37 UNICON | UNICON M30 RAPID cement | 785 | m³/stk. | Moderat 30 MPa beton med RAPID cement | MD-21026-DA | K_1_130_00_002 K_4_130_00_007-012 K_5_120_00
[5 empty] | Armeringsnet | Armeringsnet | 24230 | kg/stk.
|  | (131) Terrændæk isolering | 6148.8 | m2 | EPS isolering | EPS isolering til lofter / gulve og kælderydervæg / terrændæk 035 | 0.4 | m³/m²
Fundamenter
Linjefundamenter | Linje- og søjlefundamenter | 121101 -121119 Linjefundamenter inkl. Fundamentsskafter 122101-122122 Søjlefundamenter inkl. Fundamentsskafter Pladefundamenter | 1 | stk | C30/37 UNICON | UNICON M30 RAPID cement | 1069 | m³/stk. | Moderat 30 MPa beton med RAPID cement | MD-21026-DA | K_1_120_00_001 K_4_120_00_001-006 K_5_120_00
[5 empty] | Armeringsnet | Armeringsnet | 270000 | kg/stk.
Punktfundamenter
Pælefundering
Maskinfundamenter
Terræn
Spunsvægge
Kanaler under terrændæk
Gruber og sumpe
Trapper og ramper i terræn
Belægninger
Trapper og ramper
Trapper og ramper | Trapper | Trappe i hjerterum | 1 | stk | Træ | WISA Gran krydsfiner, ubehandlet, Fobrænding | 23 | m³/stk. | WISA Gran krydsfiner, ubelagt | MD-20008-EN_rev2 | A_1_700_00_XX_004
|  | Trappe incl værn fase 1 | 1 | stk | Stål | Stålprofil | 1618 | kg/stk. |  |  | A_1_700_00_XX_004
[5 empty] | Isolering | Mineraluld, alm. | 10.3 | m³/stk.
[5 empty] | Træ | WISA Gran krydsfiner, ubehandlet, Fobrænding | 4.1 | m³/stk. | WISA Gran krydsfiner, ubelagt | MD-20008-EN_rev2
|  | Trappe incl værn fase 2 | 1 | stk | Stål | Stålprofil | 1903 | kg/stk. |  |  | A_1_700_00_XX_004
[5 empty] | Isolering | Mineraluld, alm. | 10.3 | m³/stk.
[5 empty] | Træ | WISA Gran krydsfiner, ubehandlet, Fobrænding | 4.1 | m³/stk. | WISA Gran krydsfiner, ubelagt | MD-20008-EN_rev2
|  | Trappe incl værn fase 3 | 1 | stk | Stål | Stålprofil | 2259 | kg/stk. |  |  | A_1_700_00_XX_004
[5 empty] | Isolering | Mineraluld, alm. | 10.3 | m³/stk.
[5 empty] | Træ | WISA Gran krydsfiner, ubehandlet, Fobrænding | 4.1 | m³/stk. | WISA Gran krydsfiner, ubelagt | MD-20008-EN_rev2
|  | Ståltrappe 2 | 1 | stk | Stål, 1 stk | Stålprofil | 200 | kg/stk. |  |  | A_1_700_00_XX_004
| Gelænder | 342 Gelændere, rækværker og håndlister | 242 | m | Baluster værn | Stålprofil | 31.9 | kg/m |  |  | A_1_700_00_XX_004
Søjler og bjælker
Søjler | Elementsøjler | Diverse elementsøjler | 62.65 | m3 | Fabriksbeton C35/45 | Fabriksbeton(C35/45), C35/45 – CEM I (Sætmålsbeton) | 1 | m³/m³ | Fabriksbeton (C35/45 – CEM I SR-5; C35/45 CEM I og C35/45 fugebeton) | MD-20013-DA_rev1 | K_1_200_00_003-004 K_4_200_00_013-018 K_4_200_01_019-024 K_4_200_XX_025 K_5_000_00
[5 empty] | Armeringsnet | Armeringsnet | 100 | kg/m³ |  |  | Som "Elementsøjler"
| Stålsøjler | 257078 HEB 140 søjle | 45.21 | m | HEB 140 | Stålprofil | 33.54 | kg/m |  |  | Som "Elementsøjler"
|  | 257131 UPE 180 søjle | 14.12 | m | UPE 180 | Stålprofil | 19.7 | kg/m |  |  | Som "Elementsøjler"
| Øvrige søjler | 126901 Ø90 Skruede Stålpæle | 68 | m | Skruede stålpæle | Stålprofil | 49.94 | kg/m |  |  | Som "Elementsøjler"
Bjælker | Stålbjælker | 253036 IPE 300 bjælke | 8.21 | m | IPE 300 | Stålprofil | 41.964 | kg/m |  |  | Som "Elementsøjler"
|  | 253084 HEB 260 bjælke | 41.06 | m | HEB 260 | Stålprofil | 92.04 | kg/m |  |  | Som "Elementsøjler"
|  | 253086 HEB 300 bjælke | 47.58 | m | HEB 300 | Stålprofil | 116.22 | kg/m |  |  | Som "Elementsøjler"
|  | 253423 CHS Svejste rør 10.2 bjælke | 14.45 | m | CHS svejste rør 10.2 bjælke | Stålprofil | 0.339 | kg/m |  |  | Som "Elementsøjler"
| Øvrige bjælker | Diverse limtræsbjælker/søjler | 87.1 | m3 | Limtræsbjælker | Limtræs-produkter af fyr og gran, Fobrænding | 87.1 | m³/stk. | Limtræs-produkter af fyr og gran, Fobrænding | MD-20005-EN-rev1 | Som "Elementsøjler"
|  |  | 48 | kg | Stål | Stål, smedestål | 48 | kg/stk. |  |  | Som "Elementsøjler"
Altaner og altangange
Altaner og altangange
Vand
Rør (vand) | Stålrør | Stålrør (5912001 & 5916001) (taget fra tilbudsliste) | 0.393 | m3 | Stålrør | Brugsvandsrør, rustfri stål | 7850 | kg/m³
Pumper (vand)
Køling
Rør (køling)
Pumper (køling)
Køleblandesløjfer
Kølevekslere
Beholdere/tanke
Køleproducerende anlæg
Varme
Rør (varme) | Stålrør | Stålrør (5911001 & 5913001) (taget fra tilbudsliste) | 0.253 | m3 | Stålrør | Brugsvandsrør, rustfri stål | 7850 | kg/m³
Rørisolering (varme og kondens) | Varmerør isolering | 598 Rørisolering | 2948.59 | m | 60 mm batts brandisolering | Mineraluld, stenuld, rørskål | 0.008 | m³/m
| kondens isolering |  | 964.94 | m | 30 mm lamel isolering | Mineraluld, stenuld, rørskål | 0.007 | m³/m
Pumper (varme)
Varmeblandesløjfer
Ekspansionsbeholdere
Brugsvandsvekslere
Varmtvandsbeholdere
Varmegivere | Varmegivere | Radiator | 213 | stk | Radiator, stålplade 25 kg/stk | Radiator, stålplade | 25 | kg/stk.
|  | Strålevarmepanel | 9 | stk | Antages som 2 stk radiatorer pr panel | Radiator, stålplade | 25 | kg/stk.
|  | Ribberør | 82 | stk | Antages som 1 stk radiator pr ribberør | Radiator, stålplade | 25 | kg/stk.
|  |  | 313 | stk | Samlet
Varmeproducerende anlæg
Ventilation
Ventilationskanaler | Kanaler | Ventilationskanaler | 24900.99 | kg | Ventilationskanaler 800x1000 og Ø500-125 | Ventilationskanal, galvaniseret stål | 1 | kg/kg
Kanalisolering | Ventilation isolering |  | 61 | m³ | Mineraluld, stenuld, rørskål | Mineraluld, stenuld, rørskål | 1 | m³/m³
Ventilationsaggregat | Aggregater | Ventilationsaggregat | 9.7 | stk | Ventilationsaggregat 10.000 m3/h | Ventilationsaggregat m. varmegenvinding 10 000 m3/h | 1 | stk./stk.
Varmeflader, el og vandbårne
Køleflader
Væskekoblede vekslere
Varmegenvinding
Varmevekslere
Befugtere
Affugtere
Ventilatorer
Kanalisolering
Afløb
Rør (afsløb) | Rør | Afløbsrør | 1.67 | m3 | PE, PEH, PEX og PP rør | Rør, Kloakrør PP | 930 | kg/m³
Rørisolering
El- og mekaniske anlæg
Solcelleanlæg | Solceller | Solceller | 630 | m2 |  | Solcelleanlæg 1000 kWh / m2*a | 1 | m²/m²
Elevatorer | Elevator | Elevator | 1 | stk | Elevator (grundkomponenter pr. stk.) | 1 | stk./stk.
[5 empty] | Elevator (komponenter pr. etage) | 2 | stk./stk.
Lifte
Rulletrapper

## Resultater for materialer
Gruppe og undergruppe | Bygningsdel | Mængde | Enhed | GWP A1-3 | GWP B4 | GWP C3-4 | GWP SUM | Vægt
|  |  | m, m2, stk | total kgCO2e | total kgCO2e | total kgCO2e | total kgCO2e | kg
Tage | SUM |  |  | 570288.7988 | 508.749 | 163365.4629 | 734163.0107 | 376924.0918
Tage | 227001_Tagisolering faser og børnehus | 3509.53 | m² | 307858.0914 | 0 | 94888.8647 | 402746.9561 | 209268.3606
| 227002_Tagisolering Hjerterum og science | 1053.68 | m² | 158839.0969 | 0 | 28505.7822 | 187344.879 | 87643.6272
| 227003_Tagisolering idrætssal | 1123.02 | m² | 98511.9927 | 0 | 30363.6364 | 128875.6291 | 66964.1104
| 227006_Ovenlystag | 148.73 | m² | 5079.6179 | 508.749 | 9607.1796 | 15195.5465 | 13047.9937
Øvrige (tage)
Ydervægge | SUM |  |  | 135969.6264 | 35005.796 | 183942.7521 | 354918.1745 | 1133149.2257
Ydervægge | 211001_Ydervæg facade, 489mm Skole, børnehus og udegrupper | 2169.07 | m² | -1957.1443 | 7419.5664 | 109271.2252 | 114733.6473 | 155885.096
| 211003_Ydervæg facade, 215mm, børnehus WC | 30 | m² | 601.9673 | 0 | 520.1505 | 1122.1178 | 921.0585
| 211010_Ydervæg facade, 336mm, murkrone, skole og børnehus | 268.27 | m² | 15887.8431 | 0 | 5395.5899 | 21283.433 | 14976.602
| 211006_Ovenlys ydervæg, faser | 111.97 | m² | -3200.3255 | 383.0069 | 8731.3071 | 5913.9885 | 7008.6838
| 211501 Betonelement, 250mm idrætshal | 575 | m² | 48084.375 | 0 | 1588.4375 | 49672.8125 | 306475
| 211501 Sanwich-element 70/340/90 | 1 | stk. | 75532.8856 | 0 | 2296.2526 | 77829.1382 | 390824.585
| 212501 Udv. pladestøbte vægge, 220mm | 1 | stk. | 30970.118 | 0 | 988.53 | 31958.648 | 190006
Kælderydervægge
Øvrige (ydervægge) | 411 Malerbehandling - Inderside af ydervægge | 4318 | m² | 12671.729 | 15229.0696 | 555.2843 | 28456.083 | 37005.26
| 315002_Lodret lameller | 5864.18 | m | -34673.5265 | 9741.163 | 44414.6894 | 19482.326 | 24443.6615
| 315001_Vandret lameller | 1117.26 | m | -6606.0974 | 1855.9137 | 8462.011 | 3711.8273 | 4657.0749
| 317001_Solafskærmning | 156 | m | -922.3916 | 259.1362 | 1181.5278 | 518.2724 | 650.2548
| 315001_Bund Troldtekt hal | 71 | m | -419.8064 | 117.9402 | 537.7466 | 235.8804 | 295.9493
Indervægge | SUM |  |  | 118768.1897 | 43344.1331 | 43501.6116 | 205613.9344 | 579627.7497
Bærende indervægge
Ikke-bærende indervægge | 222007 Indv. pladestøbte vægge, 200mm | 605 | m² | 32066.452 | 0 | 1412.07 | 33478.522 | 275154
| 223001_Porebetonblokke, 150mm | 211 | m² | 6124.1808 | 0 | 97.4703 | 6221.6511 | 13039.8
| 222010_Vægge 40mm, børnehus puzzle | 23 | m² | -317.4184 | 263.2888 | 580.7073 | 526.5777 | 322.2875
| 224001-7_Gipsvægge | 5846.77 | m² | 56865.4541 | 0 | 2377.961 | 59243.4151 | 145518.7968
| 224009_Overvæg foldevæg | 15.13 | m² | -194.4639 | 0 | 361.3677 | 166.9038 | 307.9522
Glasvægge
Øvrige (indervægge) | 421 Malerbehandling - Begge sider af indervægge | 12215 | m² | 35846.496 | 43080.8443 | 1570.8194 | 80498.1597 | 104682.55
| 422 Beklædninger, påmurede | 372.51 | m² | 3056.7254 | 0 | 68.0498 | 3124.7752 | 8642.232
| 423001_Akustikregulerende listebeklædning | 832 | m² | -3256.7972 | 0 | 13334.5637 | 10077.7665 | 9444.1734
| 423003_Tæbetonbeklædning | 816.18 | m² | -11422.4391 | 0 | 23698.6025 | 12276.1634 | 22515.9577
Vinduer, døre, glasfacader | SUM |  |  | 109790.5861 | 103038.9892 | 38054.1645 | 250883.7398 | 72661.4728
Vinduer | KRONE døre og vinduer | 1 | stk. | 101852.8964 | 77323.9508 | 6063.7156 | 185240.5628 | 41392.95
| 322 Vinduer, luger og lemme | 10.48 | m² | 409.3725 | 424.2072 | 110.9116 | 944.4913 | 369.682
Døre, udvendige
Døre, indvendige | 321_Enkeltdør træ/træ | 268.5 | m² | -9687.2041 | 0 | 16950.9066 | 7263.7025 | 9257.2625
| 321_Enkeltdør træ/træ/glas | 233.56 | m² | 9144.9727 | 9453.9929 | 2236.0937 | 20835.0593 | 8115.6261
| 321_Dobbeltdør træ/træ | 95.1 | m² | -3440.605 | 0 | 6107.4943 | 2666.8893 | 3333.0077
| 321_Dobbeltdør træ/træ/glas | 20.45 | m² | 794.9666 | 827.7708 | 258.5279 | 1881.2653 | 743.38
Glasfacader | 323_Døre, glasvægsystem | 165.84 | m² | 6426.328 | 6712.8369 | 2320.1431 | 15459.308 | 6145.3405
Øvrige (vinduer, døre, glasfacader) | 372003_Udv. Ovenlys, flade | 93.87 | m² | 4289.859 | 8296.2306 | 4006.3716 | 16592.4612 | 3304.224
Etagedæk | SUM |  |  | 996981.5332 | 19823.5549 | 129055.7299 | 1145860.818 | 6005404.7521
Etagedæk | 232009 Pladestøbt dæk, 300mm | 7518 | m² | 897739.416 | 0 | 26861.814 | 924601.23 | 5304700.8
| 333006 Let etagedæk | 233 | m² | 13160.4776 | 0 | 663.9107 | 13824.3883 | 13889.9688
| 334001-4_Slidlag | 1 | stk. | 49405 | 0 | 2398.5 | 51803.5 | 460430
| 334005_Polymerbeton slidlag, stue | 1038.27 | m² | 11434.5298 | 0 | 934.7856 | 12369.3154 | 62296.2
| 334006_Polymerbeton slidlag, 1. sal | 598.58 | m² | 5273.758 | 0 | 431.1356 | 5704.8936 | 28731.84
| 332001_Klodsgulv | 80.56 | m² | -1892.6662 | 0 | 2380.6664 | 488.0003 | 1326.3398
| 335001_Sportsgulv | 937.26 | m² | 387.1334 | 15293.7401 | 19829.8554 | 35510.7288 | 10064.4853
| 335002 - Linoleum, stue | 2813 | m² | -3466.4177 | 953.7195 | 10246.7476 | 7734.0494 | 12131.0625
| 335002 - Linoleum, 1. sal | 2089 | m² | -6784.1528 | 708.2546 | 7492.4074 | 1416.5091 | 6267
| 351001_Træbeton | 2596.78 | m² | 1445.0172 | 0 | 20614.5137 | 22059.5309 | 26350.3057
| 351002_Træbeton ventilation | 4024.23 | m² | 2239.3431 | 0 | 31946.3121 | 34185.6553 | 40835.0691
| 351003_Lydloft | 218.8 | m² | 1431.5616 | 1145.8342 | 63.9934 | 2641.3891 | 4351.385
| 351004_Mineraluld hygiejne | 36.34 | m² | 208.4898 | 81.899 | 1.4427 | 291.8316 | 159.896
| 353001_Træbeton idrætssal, garage | 136.21 | m² | -2335.899 | 0 | 3510.4552 | 1174.5562 | 2747.6281
| 353002_Fast gipsloft | 199.19 | m² | 991.5917 | 1043.1385 | 51.5468 | 2086.277 | 3784.61
| 357001_Supplerende akustik abosrbent | 1063.62 | m² | 24739.4013 | 0 | 255.4908 | 24994.8921 | 17026.429
| 432 001-002 Gulvklinker | 404.84 | m² | 3322.0174 | 0 | 73.9558 | 3395.9732 | 9392.288
| 453001_Akustikregulerende listebeklædning - lofter | 81 | m² | -317.068 | 596.969 | 1298.1967 | 1578.0978 | 919.4448
Øvrige (etagedæk)
Terrændæk | SUM |  |  | 429956.2597 | 0 | 221765.7046 | 651721.9642 | 1854554.528
Terrændæk | (131) Terrændæk beton og armering | 1 | stk. | 243422.6916 | 0 | 9255.9766 | 252678.6682 | 1790480
| (131) Terrændæk isolering | 6184.8 | m² | 186533.568 | 0 | 212509.728 | 399043.296 | 64074.528
Fundamenter | SUM |  |  | 493446.85 | 0 | 12766.2889 | 506213.1389 | 2675250
Linjefundamenter | 121101 -121119 Linjefundamenter inkl. Fundamentsskafter 122101-122122 Søjlefundamenter inkl. Fundamentsskafter Pladefundamenter | 1 | stk. | 493446.85 | 0 | 12766.2889 | 506213.1389 | 2675250
Punktfundamenter
Pælefundering
Maskinfundamenter
Terræn | SUM
Spunsvægge
Kanaler under terrændæk
Gruber og sumpe
Trapper og ramper i terræn
Belægninger
Trapper og ramper | SUM |  |  | -3824.7926 | 0 | 23231.9237 | 19407.1311 | 29491.025
Trapper og ramper | Trappe i hjerterum | 1 | stk. | -13777 | 0 | 17089 | 3312 | 11040
| Trappe incl værn fase 1 | 1 | stk. | -431.743 | 0 | 3058.9479 | 2627.205 | 3856.375
| Trappe incl værn fase 2 | 1 | stk. | -148.3264 | 0 | 3059.1423 | 2910.8159 | 4141.375
| Trappe incl værn fase 3 | 1 | stk. | 2656.4792 | 0 | 19.4316 | 2675.9108 | 2533.475
| Ståltrappe 2 | 1 | stk. | 198.8888 | 0 | 0.13641 | 199.0252 | 200
| 342 Gelændere, rækværker og håndlister | 242 | m | 7676.9088 | 0 | 5.2654 | 7682.1742 | 7719.8
Søjler og bjælker | SUM |  |  | -11269.4396 | 0 | 65500.3288 | 54230.8892 | 206739.3104
Søjler | Diverse elementsøjler | 62.65 | m³ | 26960.5191 | 0 | 774.8682 | 27735.3872 | 148292.55
| 257078 HEB 140 søjle | 45.21 | m | 1507.9186 | 0 | 1.0343 | 1508.9528 | 1516.3434
| 257131 UPE 180 søjle | 14.12 | m | 276.6185 | 0 | 0.18973 | 276.8082 | 278.164
| 126901 Ø90 Skruede Stålpæle | 68 | m | 3377.0523 | 0 | 2.3163 | 3379.3685 | 3395.92
Bjælker | 253036 IPE 300 bjælke | 8.21 | m | 342.6103 | 0 | 0.23499 | 342.8453 | 344.5244
| 253084 HEB 260 bjælke | 41.06 | m | 3758.1654 | 0 | 2.5777 | 3760.743 | 3779.1624
| 253086 HEB 300 bjælke | 47.58 | m | 5499.0243 | 0 | 3.7717 | 5502.796 | 5529.7476
| 253423 CHS Svejste rør 10.2 bjælke | 14.45 | m | 4.8713 | 0 | 0.0033412 | 4.8747 | 4.8986
| Diverse limtræsbjælker/søjler | 1 | stk. | -52996.2194 | 0 | 64715.3327 | 11719.1134 | 43598
Altaner og altangange | SUM
Altaner og altangange
Vand | SUM |  |  | 10980.3717 | 0 | 2.1042 | 10982.4759 | 3085.05
Rør (vand) | Stålrør (5912001 & 5916001) (taget fra tilbudsliste) | 0.393 | m³ | 10980.3717 | 0 | 2.1042 | 10982.4759 | 3085.05
Pumper (vand)
Køling | SUM |  |  | 0 | 0 | 0 | 0 | 0
Rør (køling)
Pumper (køling)
Køleblandesløjfer
Kølevekslere
Beholdere/tanke
Køleproducerende anlæg
Varme | SUM |  |  | 51522.2583 | 34812.1611 | 8.256 | 86342.6754 | 14392.8883
Rør (varme) | Stålrør (5911001 & 5913001) (taget fra tilbudsliste) | 0.253 | m³ | 7068.7889 | 0 | 1.3546 | 7070.1435 | 1986.05
Rørisolering (varme og kondens) | Isolering varme | 2948.59 | m | 7500.0807 | 0 | 0.38614 | 7500.4668 | 3561.8967
| Isolering kondens | 964.94 | m | 2147.6322 | 0 | 0.11057 | 2147.7428 | 1019.9416
Pumper (varme)
Varmeblandesløjfer
Ekspansionsbeholdere
Brugsvandsvekslere
Varmtvandsbeholdere
Varmegivere | Radiator | 213 | stk. | 23685.7065 | 23690.0649 | 4.3584 | 47380.1299 | 5325
| Strålevarmepanel | 18 | stk. | 2001.609 | 2001.9773 | 0.36832 | 4003.9546 | 450
| Ribberør | 82 | stk. | 9118.441 | 9120.1189 | 1.6779 | 18240.2378 | 2050
Varmeproducerende anlæg
Ventilation | SUM |  |  | 122585.662 | 27351.1257 | 78.0728 | 150014.8604 | 40939.218
Ventilationskanaler | Ventilationskanaler | 24900 | kg | 75875.778 | 0 | 40.7606 | 75916.5386 | 24900
Kanalisolering | Ventilation isolering | 61 | m³ | 19395.072 | 0 | 0.99855 | 19396.0706 | 9211
Ventilationsaggregat | Ventilationsaggregat | 9.7 | stk. | 27314.812 | 27351.1257 | 36.3137 | 54702.2513 | 6828.218
Varmeflader, el og vandbårne
Køleflader
Væskekoblede vekslere
Varmegenvinding
Varmevekslere
Befugtere
Affugtere
Ventilatorer
Kanalisolering
Afløb | SUM |  |  | 4068.8735 | 9433.9643 | 5365.0908 | 18867.9285 | 1553.1
Rør (afsløb) | Afløbsrør | 1.67 | m³ | 4068.8735 | 9433.9643 | 5365.0908 | 18867.9285 | 1553.1
Rørisolering
El- og mekaniske anlæg | SUM |  |  | 194043.758 | 201732.5568 | 7688.7988 | 403465.1135 | 7939
Solcelleanlæg | Solceller | 630 | m² | 186912.18 | 194558.112 | 7645.932 | 389116.224 | 5670
Elevatorer | Elevator | 1 | stk. | 7131.578 | 7174.4448 | 42.8668 | 14348.8895 | 2269
Lifte
Rulletrapper

## Resultater for energi
Nøgletal fra Be18 |  |  |  |  | LCA resultat
Energibehov uden tillæg |  |  | Energibehov med tillæg |  | Energiforbrug til drift (B6)
Varme | 41.9 | kWh/m2 år | Varme | kWh/m2 år | Ibrugtagning, år | 2022
El til bygningsdrift | 2.6 | kWh/m2 år | El til bygningsdrift | kWh/m2 år | Opvarmet areal | 9630 | m2
[5 empty] | Klimapåvirkning total | 1519000 | kgCO2-ækv
[5 empty] | Klimapåvirkning B6 | 3.1547 | kgCO2-ækv /m2 år
Ydelse fra særlige kilder |  |  | Ydelse fra særlige kilder
Solceller | 10.2 | kWh/m2 år | Solceller | kWh/m2 år
Medtages ikke i LCAByg da værdi ikke er højere end 13,2 kWh/m2/år