## Materialeliste
Gruppe og undergruppe | Bygningsdel | Konstruktion | Konstruktion mængde | Konstruktion Enhed | Opbygning | Valgte byggevarer (LCAbyg navngivning) | Byggevare mængde | Byggevare Enhed | EPD navn | EPD nummer | Tegning / bilag
Tage
Tage | KÆLDER, tag | Baldakin indgang, aluminium | 2.21 | m² | Aluminiumsplade | Aluminiumsplade | 2.7 | kg/m²
| Tag, Huldæk | Huldæk, Tag | 333.3 | m² | Huldæk | Huldæk element, 22 cm, 6-10 liner | 1 | m²/m²
|  | Loft, akrylmaling, direkte | 149.89 | m² | Maling | Overflade, Facademaling, akryl maling | 0.38 | kg/m²
[5 empty] | Maling, grunder | Overflade, Facademaling, grunder, dispersion | 0.19 | kg/m²
|  | Loft, gipsplader på trælægter (Klon) | 149.89 | m² | Lægter | Dansk, høvlet konstruktionstræ af nåletræ, Fobrænding | 0.0241 | m³/m² | Dansk, høvlet konstruktionstræ af nåletræ, Fobrænding | MD-20004-EN_rev1
[5 empty] | Fastgørelsesmidler | Fastgørelsesmidler/skruer i galvaniseret stål | 0.1 | kg/m²
[5 empty] | Gips | Gipskartonplade 13 mm, hulplade | 2 | m²/m²
[5 empty] | Mineraluld Isolering | Mineraluld, alm. | 0.045 | m³/m²
[5 empty] | Maling | Overflade, Facademaling, akryl maling | 0.38 | kg/m²
[5 empty] | Maling, grunder | Overflade, Facademaling, grunder, dispersion | 0.19 | kg/m²
[6 empty] | Puds, kalk-gips, inde | 8 | kg/m²
| Tag, Mineraluld, tagpap | Trykfast isolering og tagpap | 333.3 | m² | Mineraluld Isolering | Mineraluld, trykfast til tagsystem | 0.5 | m³/m²
[5 empty] | Tagpap toplag | Tagpap, bitumen toplag, skiferbestrøet | 6.2 | kg/m²
[5 empty] | Tagpap underlag | Tagpap, bitumen undermembran | 5 | kg/m²
| Tag, sedum | Sedumtag | 235.5 | m² | Sedumtag | Sedumtag, Urbanscape Green Roof | 1 | kg/m² | Urbanscape Extensive Green roof system | EPD-KNI-20160071-CBA1-EN
| Tag, træterrasse | Træterrasse | 50 | m² | Altan belægning | Konstruktionstræ, KVH-kvalitet (15% fugt / 13% H2O) (Klon) | 0.0068 | kg/m²
Ydervægge
Ydervægge | Ydervæg, beton og tegl | Malerbehandling, akrylmaling, fuldspartling | 723.15 | m² | Maling | Overflade, Facademaling, akryl maling | 0.38 | kg/m² |  |  | Snit B-B Galvhus A
[5 empty] | Maling, grunder | Overflade, Facademaling, grunder, dispersion | 0.19 | kg/m²
[5 empty] | Puds | Puds, kalk-gips, inde | 8 | kg/m²
|  | Ydervæg m mineraluldsisolering og murværk (515 mm) | 723.15 | m² | Armeringsnet | Armeringsnet | 7.2 | kg/m²
[5 empty] | Beton (C30/37) | Fabriksbeton (C30/37, C35/45 SCC), C30/37 (Indvendig væg) | 0.18 | m³/m² | Fabriksbeton (C30/37, C35/45 SCC) | MD 20012 DA Rev1
[5 empty] | Mineraluld Isolering | Mineraluld, facadesystem | 0.3 | m³/m²
[5 empty] | Mørtel | Mørtel, cementmørtel | 0.108 | m³/m²
[5 empty] | Tegl | Teglsten, formur, 78% | 0.108 | m³/m²
Indervægge
Bærende indervægge | Indervæg, badekabine | Vådrumsvæg, tung | 528 | m² | Armeringsnet | Armeringsnet | 3.6 | kg/m² |  |  | Snit B-B Galvhus A
[5 empty] | Beton (C20/25) | Fabriksbeton (C20/25 SCC og C25/30) i eksponeringsklasserne X0 og XC1, Fabriksbeton C25/30 (indervæg) | 0.06 | m³/m² | Fabriksbeton (C20/25 SCC og C25/30) | MD-20011-DA_rev1
[5 empty] | Fastgørelsesmidler | Fastgørelsesmidler/skruer i galvaniseret stål | 0.05 | kg/m²
[5 empty] | Gips | Gipskartonplade 13 mm, hulplade | 2 | m²/m²
[5 empty] | Keramikfliser | Keramikfliser, glaseret | 1 | m²/m²
[5 empty] | Mørtel | Mørtel, fliseklæber | 3.1 | kg/m²
[5 empty] | Vandtætningsmembran | Vandtætningsmembran, flydende | 1.2 | kg/m²
| Indervæg, beton | Malerbehandling, akrylmaling, fuldspartling | 1325.45 | m² | Maling | Overflade, Facademaling, akryl maling | 0.38 | kg/m²
[5 empty] | Maling, grunder | Overflade, Facademaling, grunder, dispersion | 0.19 | kg/m²
[5 empty] | Puds | Puds, kalk-gips, inde | 8 | kg/m²
|  | Midterdel, betonelement 200 mm (Klon) | 662.72 | m² | Armeringsnet | Armeringsnet | 7.2 | kg/m²
[5 empty] | Beton (Cxx/xx) | Fabriksbeton (C20/25 SCC og C25/30) i eksponeringsklasserne X0 og XC1, Fabriksbeton C25/30 (indervæg) | 0.2 | m³/m² | Fabriksbeton (C20/25 SCC og C25/30) | MD-20011-DA_rev1
Ikke-bærende indervægge | Indervæg, porebeton | Malerbehandling, akrylmaling, fuldspartling | 1334.27 | m² | Maling | Overflade, Facademaling, akryl maling | 0.38 | kg/m²
[5 empty] | Maling, grunder | Overflade, Facademaling, grunder, dispersion | 0.19 | kg/m²
[5 empty] | Puds | Puds, kalk-gips, inde | 8 | kg/m²
|  | Skillevæg i porebeton (180 mm) | 567.13 | m² | Porebeton | Porebeton 380 kg/m3 | 0.18 | m³/m² |  |  | Snit B-B Galvhus A
Bærende indervægge i kælderen | KÆLDER, indervæg, beton 180mm | Midterdel, betonelement 180 mm (Klon) | 92.82 | m² | Armeringsnet | Armeringsnet | 10.4 | kg/m²
[5 empty] | Beton (C30/37) | Fabriksbeton (C30/37, C35/45 SCC), C30/37 (Indvendig væg) | 0.18 | m³/m² | Fabriksbeton (C30/37, C35/45 SCC) | MD 20012 DA Rev1
| KÆLDER, indervæg, beton 200mm | Midterdel, betonelement 200 mm (Klon) | 231.05 | m² | Armeringsnet | Armeringsnet | 12 | kg/m²
[5 empty] | Beton (C30/37) | Fabriksbeton (C30/37, C35/45 SCC), C30/37 (Indvendig væg) | 0.2 | m³/m² | Fabriksbeton (C30/37, C35/45 SCC) | MD 20012 DA Rev1
Ikke-bærende indervægge i kælderen | KÆLDER, depotrum | Rækværk, stål | 8.5 | m² | Stål profiler | Stål, valsede profiler og plader | 17.862 | kg/m
| KÆLDER, indervægge | 211001 - betonelement, 150mm | 58.48 | m² | Armeringsnet | Armeringsnet | 12 | kg/m²
[5 empty] | Beton (C30/37) | Fabriksbeton (C30/37, C35/45 SCC), C30/37 (Indvendig væg) | 0.15 | m³/m² | Fabriksbeton (C30/37, C35/45 SCC) | MD 20012 DA Rev1
|  | 211004 - betonelementvæg, 250mm | 58.48 | m² | Armeringsnet | Armeringsnet | 12 | kg/m²
[5 empty] | Beton (C30/37) | Fabriksbeton (C30/37, C35/45 SCC), C30/37 (Indvendig væg) | 0.25 | m³/m² | Fabriksbeton (C30/37, C35/45 SCC) | MD 20012 DA Rev1
|  | 211006 - betonelement inkl isolering | 10.45 | m² | Armeringsnet | Armeringsnet | 12 | kg/m²
[5 empty] | Beton (C30/37) | Fabriksbeton (C30/37, C35/45 SCC), C30/37 (Indvendig væg) | 0.25 | m³/m² | Fabriksbeton (C30/37, C35/45 SCC) | MD 20012 DA Rev1
[5 empty] | Mineraluld Isolering | Mineraluld, trykfast til tagsystem | 0.3 | m³/m²
|  | 211007 - betonelement inkl isolering | 3.21 | m² | Armeringsnet | Armeringsnet | 12 | kg/m²
[5 empty] | Beton (C30/37) | Fabriksbeton (C30/37, C35/45 SCC), C30/37 (Indvendig væg) | 0.18 | m³/m² | Fabriksbeton (C30/37, C35/45 SCC) | MD 20012 DA Rev1
[5 empty] | Mineraluld Isolering | Mineraluld, trykfast til tagsystem | 0.2 | m³/m²
|  | 213002 - Teglsten, afslutninger | 2.7 | m² | Mørtel | Mørtel, cementmørtel | 0.02376 | m³/m²
[5 empty] | Tegl | Teglsten, formur, 78% | 0.11 | m³/m²
|  | 217001 - facadeisolering 10/50, 60 mm | 59.37 | m² | Afretningslag | Afretningslag, cementbaseret | 12 | kg/m²
[5 empty] | Fastgørelsesmidler | Fastgørelsesmidler/skruer i galvaniseret stål | 0.05 | kg/m²
[5 empty] | Gips | Gipskartonplade 13 mm, hulplade | 1 | m²/m²
[5 empty] | Mineraluld Isolering | Mineraluld, alm. | 0.05 | m³/m²
[5 empty] | Maling | Overflade, Facademaling, akryl maling | 0.38 | kg/m²
[5 empty] | Maling, grunder | Overflade, Facademaling, grunder, dispersion | 0.19 | kg/m²
|  | 224001 - indv. ultraboardvæg, 100mm | 7.86 | m² | Fastgørelsesmidler | Fastgørelsesmidler/skruer i galvaniseret stål | 0.05 | kg/m²
[5 empty] | Gips | Gipsfiberplade 15 mm | 0.15 | m²/m²
[5 empty] | Gips | Gipsfiberplade 15 mm (Klon) | 0.15 | m²/m²
[5 empty] | Mineraluld Isolering | Mineraluld, alm. | 0.07 | m³/m²
[5 empty] | Stål profiler | Stål, valsede profiler og plader | 2 | kg/m²
Vinduer, døre, glasfacader
Vinduer | Ovenlys | Ovenlyskuppel, plast (komplet ovenlys) | 1 | m² | Komplet vindue | Ovenlyskuppel, plast (komplet ovenlys) | 1 | m²/m²
| Vinduer | Træ/alu vindue |  |  | 3 lags rude | Rude (3-lags) | 1 | m²/m²
[5 empty] | Vindueskarm | Vindueskarm, plast (PVC) | 3.4 | kg/m²
[5 empty] | Vinduesprofil | Vinduesprofil, karm, alu. pulverlak. | 11.1 | kg/m²
[5 empty] | Vinduesprofil | Vinduesprofil, karm, alu. pulverlak. | 2.8 | kg/m²
Døre, udvendige | KÆLDER, døre og vinduer | Dør, hoveddør | 16.14 | m² | Komplet dør | Dør, alu, hoveddør | 1 | m²/m²
|  | Ex. Udvendig dør, træ | 7.06 | m² | Støbejern | Grå støbejern | 0.05 | kg/m²
[5 empty] | Træ | Træ, egetræ (12% fugt / 10,7% H2O) | 1.63 | kg/m²
[5 empty] | Træ | Træ, fyrretræ (12% fugt / 10,7% H2O) | 22.53 | kg/m²
|  | Karm, vinduer, træ-/aluminium | 2.56 | m² | Tætningsprofil | EPDM-tætning til aluminiumsprofil | 5.775 | m/m²
[5 empty] | Vindueskarm, aluminium | Vindueskarm, aluminium | 0.828 | m/m²
[5 empty] | Vindueskarm, træ | Vindueskarm, træ | 2.87 | m/m²
[5 empty] | Vinduesramme, aluminium | Vinduesramme, aluminium | 0.861 | m/m²
[5 empty] | Vinduesramme, træ | Vinduesramme, træ | 2.76 | m/m²
|  | Rude, 3-lags energirude | 5.97 | m² | 3 lags rude | Rude (3-lags) | 1 | m²/m²
| Yderdør | Dør, hoveddør | 2.1 | m² | Komplet dør | Dør, alu, hoveddør | 1 | m²/m²
Døre, indvendige | Indvendige døre | Dør, branddør T30 | 23 | m² | Komplet dør | Dør, alu, T30/EI30 | 1 | m²/m²
Etagedæk
Etagedæk | Etagedæk (huldæk) ekskl. tagdæk | Betonhuldæk ekskl. tagdæk | 983.6 | m² | Huldæk | Huldæk element, 22 cm, 6-10 liner | 1 | m²/m² | Huldæk elementer | MD-20017-DA_rev2
|  | Loft, akrylmaling, direkte | 983.6 | m² | Maling | Overflade, Facademaling, akryl maling | 0.38 | kg/m²
[5 empty] | Maling, grunder | Overflade, Facademaling, grunder, dispersion | 0.19 | kg/m²
|  | Loft, gipsplader på trælægter (Klon) | 983.6 | m² | Lægter | Dansk, høvlet konstruktionstræ af nåletræ, Fobrænding | 0.0241 | m³/m² | Dansk, høvlet konstruktionstræ af nåletræ, Fobrænding | MD-20004-EN_rev1
[5 empty] | Fastgørelsesmidler | Fastgørelsesmidler/skruer i galvaniseret stål | 0.1 | kg/m²
[5 empty] | Gips | Gipskartonplade 13 mm, hulplade | 2 | m²/m²
[5 empty] | Mineraluld Isolering | Mineraluld, alm. | 0.045 | m³/m²
[5 empty] | Maling | Overflade, Facademaling, akryl maling | 0.38 | kg/m²
[5 empty] | Maling, grunder | Overflade, Facademaling, grunder, dispersion | 0.19 | kg/m²
[5 empty] | Puds | Puds, kalk-gips, inde | 8 | kg/m²
| Gulv, badekabine | Klinkegulv, bad | 109 | m² | Armeringsnet | Armeringsnet | 3.6 | kg/m²
[5 empty] | Beton (C30/37) | Fabriksbeton (C30/37, C35/45 SCC), C35/45 SCC (gulv) | 0.09 | m³/m² | Fabriksbeton (C30/37, C35/45 SCC) | MD 20012 DA Rev1
[5 empty] | Keramikfliser | Keramikfliser, u-glaseret | 0.01 | kg/m²
[5 empty] | Mørtel | Mørtel, fliseklæber | 3.5 | kg/m²
| Gulv, beton afretningslag | Gulv, beton slidlag (Klon) | 1133.51 | m² | Afretningslag | Afretningslag, cementbaseret | 120 | kg/m²
[5 empty] | EPS isolering | EPS isolering til lofter / gulve og kælderydervæg / terrændæk 040 | 0.03 | m³/m²
| Gulv, klinker | Klinkegulv, 15 mm | 94 | m² | Gips | Gipsfiberplade 10 mm | 1 | m²/m²
[5 empty] | Keramikfliser | Keramikfliser, u-glaseret | 0.015 | m²/m²
[5 empty] | Mørtel | Mørtel, fliseklæber | 3.5 | kg/m²
| Gulv, træ | Parketgulv | 728.39 | m² | Parket, gulv | Parket, flerlag (tykkelse 0,01 m) | 1 | m²/m²
| Loft, badekabine | Loft, badekabine | 109 | m² | Armeringsnet | Armeringsnet | 2.5 | kg/m²
[5 empty] | Beton (C30/37) | Fabriksbeton (C30/37, C35/45 SCC), C35/45 SCC (gulv) | 0.06 | m³/m² | Fabriksbeton (C30/37, C35/45 SCC) | MD 20012 DA Rev1
|  | Loft, gipsplader på stålprofiler, vådrum | 109 | m² | Fastgørelsesmidler | Fastgørelsesmidler/skruer i galvaniseret stål | 0.1 | kg/m²
[5 empty] | Gips | Gipskartonplade 13 mm, imprægneret | 2 | m²/m²
[5 empty] | Mineraluld Isolering | Mineraluld, alm. | 0.045 | m³/m²
[5 empty] | Maling | Overflade, Facademaling, silikat | 0.38 | kg/m²
[5 empty] | Stål profiler | Stål, valsede profiler og plader | 2 | kg/m²
Terrændæk
Terrændæk | Terrændæk | Gulv, beton slidlag | 696.27 | m² | Afretningslag | Afretningslag, cementbaseret | 120 | kg/m² |  |  | 1.812-06 Detaljemappe - Sokkel
[5 empty] | EPS isolering | EPS isolering til lofter / gulve og kælderydervæg / terrændæk 040 | 0.003 | m³/m²
|  | Støbt gulv | 696.27 | m² | Beton (C25/30) | Fabriksbeton (C20/25 SCC og C25/30) i eksponeringsklasserne X0 og XC1, Fabriksbeton C25/30 (gulv) | 0.16 | m³/m²
|  | Underlag, isolering EPS 350 mm og singels | 696.27 | m² | Dampspærre | Dampspærre PE (tykkelse 0,0002 m) | 0.2 | kg/m²
[5 empty] | EPS isolering | EPS isolering til vægge og tage 035 | 0.35 | m³/m²
[5 empty] | Singels | Grus 2-32 mm, tørret | 277.5 | kg/m²
Fundamenter
Linjefundamenter | Linje- og skillevægsfundament | Linjefundament, 900/400 mm (h/b), 3-5 etager (Klon) | 166 | M | Armeringsnet | Armeringsnet | 9 | kg/m
[5 empty] | Beton (C40/50) | Fabriksbeton(C40/50, C45/55), C40/50 – CEM I (Fundament) | 0.36 | m³/m
Terræn
Spunsvægge | Ikke medtaget/relevant i projektet
Kanaler under terrændæk | Ikke medtaget/relevant i projektet
Gruber og sumpe | Ikke medtaget/relevant i projektet
Trapper og ramper i terræn | Ikke medtaget/relevant i projektet
Belægninger | Ikke medtaget/relevant i projektet
Trapper og ramper
Trapper og ramper | Trapper | Betontrappe | 1 | stk | Betontrappe | Betontrappe, etagehøj | 4 | stk./stk.
Søjler og bjælker
Søjler | Ikke medtaget/relevant i projektet
Bjælker | Ikke medtaget/relevant i projektet
Altaner og altangange
Altanbund | Altaner | Bund, betonbund, armeret (Klon) | 96 | m² | Armeringsnet | Armeringsnet | 21.875 | kg/m²
[5 empty] | Beton (C40/50) | Fabriksbeton(C40/50, C45/55), C45/55 (Fundament) | 350 | kg/m² | Fabrikbeton (C40/50 - CEM I SR-5; CEM I og C45/55 - CEM I) | MD-20014-DA_rev1
[5 empty] | Fastgørelsesmidler | Fastgørelsesmidler/skruer i galvaniseret stål | 0.05 | kg/m²
|  | Fastgørelse, indspænding i murværk | 48 | stk | Fastgørelsesmidler | Stål, valsede profiler og plader | 67.0956 | kg/stk.
|  | Rækværk, aluminium | 120 | m | Rækværk | Aluminiumsprofil | 6.183 | kg/m
[5 empty] | Håndliste | Træ, egetræ (12% fugt / 10,7% H2O) | 0.0028 | m³/m
Vand
Rør (vand) | Vandrør | Rustfrit stålrør 15mm | 25.27 | m | Rustfri stål | Brugsvandsrør, rustfri stål | 0.75 | kg/m
|  | Rustfrit stålrør 20mm | 7.317 | m | Rustfri stål | Brugsvandsrør, rustfri stål | 1 | kg/m
|  | Rustfrit stålrør 32mm | 151.992 | m | Rustfri stål | Brugsvandsrør, rustfri stål | 1.5 | kg/m
|  | Rustfrit stålrør 35mm | 7.749 | m | Rustfri stål | Brugsvandsrør, rustfri stål | 1.5 | kg/m
|  | Rustfrit stålrør 40mm | 27.937 | m | Rustfri stål | Brugsvandsrør, rustfri stål | 2 | kg/m
|  | Rustfrit stålrør 50mm | 25.27 | m | Rustfri stål | Brugsvandsrør, rustfri stål | 2.5 | kg/m
Køling
Rør (køling) | Ikke medtaget/relevant i projektet
Pumper (køling) | Ikke medtaget/relevant i projektet
Køleblandesløjfer | Ikke medtaget/relevant i projektet
Kølevekslere | Ikke medtaget/relevant i projektet
Beholdere/tanke | Ikke medtaget/relevant i projektet
Køleproducerende anlæg | Ikke medtaget/relevant i projektet
Varme
Gulvvarme | Gulvvarme | Gulvvarmerør, PEX, 200 mm afstand | 760 | m² | Gulvvarme | Gulvvarmesystem inkl. isolering, PEX (200 mm afstand) | 1 | m²/m²
Radiator | Radiator | Radiator 500/1000 mm | 12 | stk | Radiator | Radiator, stålplade | 36.6 | kg/stk.
Varmeforsyningsanlæg | Fjernvarmeunits | Fjernvarmeunit | 22 | stk | Fjernvarmeanlæg | Fjernvarmeanlæg | 20 | kg/stk.
Ventilation
Ventilationskanaler | Ventilationskanaler | Teknisk isolering | 570 | m | Mineraluld isolering | Mineraluld, løsfyld | 0.02 | m³/m
|  | Ventilationskanaler Ø100 | 22.463 | m | Galvaniseret stål | Ventilationskanal, galvaniseret stål ny | 1.14 | kg/m
|  | Ventilationskanaler Ø125 | 292.907 | m | Galvaniseret stål | Ventilationskanal, galvaniseret stål ny | 1.41 | kg/m
|  | Ventilationskanaler Ø160 | 264.34 | m | Galvaniseret stål | Ventilationskanal, galvaniseret stål ny | 2.02 | kg/m
Ventilationsanlæg | Ventilationsanlæg | Ventilationsagregat 120 m3/h, etageboliger, decentral (per lejlighed) | 22 | stk | Ventilationsaggregat | Ventilationsaggregat m. varmegenvinding 1000 m3/h | 41 | kg/stk.
Afløb
Rør (afsløb) | Faldstammer og afløb | Nedløbsrør | 60 | m | Rør, PVC | Rør, Afløbsrør, PVC | 1.61 | kg/m
|  | PEH afløb, Regnvand 110mm | 2.109 | m | Rør, PEH | Rør, Afløbsrør, PEH | 2 | kg/m
|  | PEH afløb, Spildevand 110mm | 0.503 | m | Rør, PEH | Rør, Afløbsrør, PEH | 2 | kg/m
|  | PEH afløb, Spildevand 50mm | 65.506 | m | Rør, PEH | Rør, Afløbsrør, PEH | 1.5 | kg/m
|  | PVC afløb, Dræn 50mm | 69.672 | m | Rør, PVC | Rør, Afløbsrør, PVC | 1.5 | kg/m
|  | PVC afløb, Regnvand 110mm | 66.307 | m | Rør, PVC | Rør, Afløbsrør, PVC | 2 | kg/m
|  | PVC afløb, Regnvand 63mm | 27.19 | m | Rør, PVC | Rør, Afløbsrør, PVC | 1.6 | kg/m
|  | PVC afløb, Regnvand 75mm | 25.871 | m | Rør, PVC | Rør, Afløbsrør, PVC | 1.75 | kg/m
|  | PVC afløb, Spildevand 110mm | 248.159 | m | Rør, PVC | Rør, Afløbsrør, PVC | 2 | kg/m
|  | PVC afløb, Spildevand 75mm | 30.631 | m | Rør, PVC | Rør, Afløbsrør, PVC | 1.75 | kg/m
El- og mekaniske anlæg
Energiproduktion | Solceller | Solceller | 72 | m² | Solcelleanlæg | Solcelleanlæg 1000 kWh / m2*a | 1 | m²/m²
Transportanlæg | Elevator | Elevator | 1 | stk | Elevator grundkomponent | Elevator (grundkomponenter pr. stk.) | 1 | stk./stk.
[5 empty] | Elevator pr. etage | Elevator (komponenter pr. etage) | 5 | stk./stk.
Andet (El og mekaniske anlæg) | Kabelbakker | Kabelbakker | 115 | m | kabelbakke | Kabelbakke, hård PVC | 2 | kg/m
| Cirkulationspumper | Cirkulationspumper | 1 | stk | Cirkulationspumpe | Cirkulationspumpe 250-1000 W | 1 | stk./stk.
[5 empty] | Cirkulationspumpe | Cirkulationspumpe < 50 W | 22 | stk./stk.

## Resultater for materialer
Gruppe og undergruppe | Bygningsdel | Konstruktion | Mængde | Enhed | GWP A1-3 | GWP B4 | GWP C3-4 | GWP SUM | Vægt
|  |  |  | m, m2, stk | total kgCO2e | total kgCO2e | total kgCO2e | total kgCO2e | kg
Tage | SUM |  |  |  | 54014.1851 | 7587.9173 | 4628.3612 | 66230.4636 | 154301.6572
Tage | KÆLDER, tag | Baldakin indgang, aluminium | 2.21 | m² | 62.425 | 0 | 0.0040699 | 62.429 | 5.967
| Tag, Huldæk | Huldæk, Tag | 333.3 | m² | 16598.34 | 0 | 599.94 | 17198.28 | 114855.18
|  | Loft, akrylmaling, direkte | 149.89 | m² | 145.6123 | 362.5046 | 1.282 | 509.3989 | 85.4373
|  | Loft, gipsplader på trælægter (Klon) | 149.89 | m² | -1210.6338 | 440.683 | 2626.2371 | 1856.2863 | 5960.9529
| Tag, Mineraluld, tagpap | Trykfast isolering og tagpap | 333.3 | m² | 37526.4037 | 5817.7108 | 1325.9171 | 44670.0316 | 27897.21
| Tag, sedum | Sedumtag | 235.5 | m² | 892.545 | 967.5259 | 74.9809 | 1935.0518 | 5496.57
| Tag, træterrasse | Træterrasse | 50 | m² | -0.50702 | -0.50702 | 0 | -1.014 | 0.34
Ydervægge | SUM |  |  |  | 98796.0665 | 1748.9171 | 3077.7291 | 103622.7127 | 455544.7267
Ydervægge | Ydervæg, beton og tegl | Malerbehandling, akrylmaling, fuldspartling | 723.15 | m² | 1980.7199 | 1748.9171 | 92.9953 | 3822.6323 | 6197.3955
|  | Ydervæg m mineraluldsisolering og murværk (515 mm) | 723.15 | m² | 96815.3466 | 0 | 2984.7338 | 99800.0804 | 449347.3312
Indervægge | SUM |  |  |  | 106564.3334 | 6607.0051 | 3870.2903 | 117041.6288 | 668813.7722
Bærende indervægge | Indervæg, badekabine | Vådrumsvæg, tung | 528 | m² | 15002.2951 | 0 | 612.8186 | 15615.1137 | 94886.88
| Indervæg, beton | Malerbehandling, akrylmaling, fuldspartling | 1325.45 | m² | 3630.4296 | 3205.5619 | 170.4497 | 7006.4412 | 11359.1065
|  | Midterdel, betonelement 200 mm (Klon) | 662.72 | m² | 35203.7898 | 0 | 1554.0194 | 36757.8091 | 302465.408
Bærende indervægge i kældereren | KÆLDER, indervæg, beton 180mm | Midterdel, betonelement 180 mm (Klon) | 1334.27 | m² | 5371.2049 | 0 | 195.9703 | 5567.1752 | 38640.966
| KÆLDER, indervæg, beton 200mm | Midterdel, betonelement 200 mm (Klon) | 567.13 | m² | 14925.8901 | 0 | 542.086 | 15467.9761 | 106976.15
Ikke-bærende indervægge | Indervæg, porebeton | Malerbehandling, akrylmaling, fuldspartling | 92.82 | m² | 3654.5877 | 3226.8929 | 171.5839 | 7053.0645 | 11434.6939
|  | Skillevæg i porebeton (180 mm) | 231.05 | m² | 18619.1955 | 0 | 260.9048 | 18880.1002 | 38791.692
Ikke-bærende indervægge i kælderen | KÆLDER, depotrum | Rækværk, stål | 8.5 | m² | 170.8054 | 0 | 0.27997 | 171.0853 | 151.827
| KÆLDER, indervægge | 211001 - betonelement, 150mm | 58.48 | m² | 2953.2552 | 0 | 103.0233 | 3056.2785 | 20482.62
|  | 211004 - betonelementvæg, 250mm | 58.48 | m² | 4602.3912 | 0 | 171.3864 | 4773.7777 | 33669.86
|  | 211006 - betonelement inkl isolering | 10.45 | m² | 1479.2096 | 0 | 49.998 | 1529.2076 | 6471.1625
|  | 211007 - betonelement inkl isolering | 3.21 | m² | 323.7634 | 0 | 10.7479 | 334.5113 | 1434.549
|  | 213002 - Teglsten, afslutninger | 2.7 | m² | 179.116 | 0 | 3.9225 | 183.0385 | 662.904
|  | 217001 - facadeisolering 10/50, 60 mm | 59.37 | m² | 399.6289 | 174.5503 | 22.0999 | 596.2791 | 1331.8175
|  | 224001 - indv. ultraboardvæg, 100mm | 7.86 | m² | 48.7711 | 0 | 0.99975 | 49.7708 | 54.1358
Vinduer, døre, glasfacader | SUM |  |  |  | 34629.2333 | 24224.4962 | 30046.1065 | 88899.8359 | 31994.9576
Vinduer | Ovenlys | Ovenlyskuppel, plast (komplet ovenlys) | 1 | m² | 45.7 | 88.38 | 42.68 | 176.76 | 35.2
| Vinduer | Træ/alu vindue | 383.12 | m² | 38955.8876 | 23484.6622 | 11309.8416 | 73750.3914 | 18121.576
Døre, udvendige | KÆLDER, døre og vinduer | Dør, hoveddør | 16.14 | m² | 343.1022 | 0 | 22.3386 | 365.4408 | 758.58
|  | Ex. Udvendig dør, træ | 7.06 | m² | 2636.9855 | 0 | 171.6884 | 2808.6739 | 0
|  | Karm, vinduer, træ-/aluminium | 2.56 | m² | 0 | 285.5023 | 20.6756 | 306.1779 | 39.4316
|  | Rude, 3-lags energirude | 5.97 | m² | 75.8136 | 0 | 77.646 | 153.4596 | 179.1
| Yderdør | Dør, hoveddør | 2.1 | m² | 344.9024 | 365.9517 | 21.0493 | 731.9035 | 98.7
Døre, indvendige | Indvendige døre | Dør, indvendig | 236 | stk. | 5092.729 | 0 | 30.2881 | 5123.0171 | 11497.37
|  | Dør, branddør T30 | 23 | m² | -12865.8871 | 0 | 18349.8987 | 5484.0116 | 1265
Etagedæk | SUM |  |  |  | 72359.3454 | 6088.708 | 31977.3466 | 110425.4001 | 540393.6334
Etagedæk | Etagedæk (huldæk) ekskl. tagdæk | Betonhuldæk ekskl. tagdæk | 983.6 | m² | 48983.28 | 0 | 1770.48 | 50753.76 | 338948.56
|  | Loft, akrylmaling, direkte | 983.6 | m² | 955.5291 | 2378.8078 | 8.4129 | 3342.7497 | 646.1007
|  | Loft, gipsplader på trælægter (Klon) | 983.6 | m² | -7944.3551 | 2891.8259 | 17233.7502 | 12181.221 | 18266.5714
| Gulv, badekabine | Klinkegulv, bad | 109 | m² | 3343.9146 | 0 | 118.0604 | 3461.975 | 22886.73
| Gulv, beton afretningslag | Gulv, beton slidlag (Klon) | 1133.51 | m² | 26796.3124 | 0 | 4115.3894 | 30911.7018 | 136021.2
| Gulv, klinker | Klinkegulv, 15 mm | 94 | m² | 423.3289 | 0 | 19.6977 | 443.0266 | 1297.2
| Gulv, træ | Parketgulv | 728.39 | m² | -3243.7101 | 0 | 8597.7699 | 5354.0598 | 4734.535
| Loft, badekabine | Loft, badekabine | 109 | m² | 2148.2142 | 0 | 74.5457 | 2222.7599 | 15013.66
|  | Loft, gipsplader på stålprofiler, vådrum | 109 | m² | 896.8313 | 818.0743 | 39.2405 | 1754.1461 | 2579.0763
Terrændæk | SUM |  |  |  | 63500.8233 | 0 | 22815.1592 | 86315.9825 | 532688.6743
Terrændæk | Terrændæk | Gulv, beton slidlag | 696.27 | m² | 15448.5046 | 0 | 1381.1629 | 16829.6675 | 83591.043
|  | Støbt gulv | 696.27 | m² | 26848.1712 | 0 | 1303.4174 | 28151.5886 | 250211.5872
|  | Underlag, isolering EPS 350 mm og singels | 696.27 | m² | 21204.1476 | 0 | 20130.5788 | 41334.7264 | 198886.0442
Fundamenter | SUM |  |  |  | 26657.9724 | 0 | 704.3942 | 27362.3666 | 136969.92
Linjefundamenter | Linje- og skillevægsfundament | Linjefundament, 900/400 mm (h/b), 3-5 etager (Klon) | 166 | M | 26657.9724 | 0 | 704.3942 | 27362.3666 | 136969.92
Terræn | SUM |  |  |  | 0 | 0 | 0 | 0 | 0
Spunsvægge | Ikke medtaget/relevant i projektet
Kanaler under terrændæk | Ikke medtaget/relevant i projektet
Gruber og sumpe | Ikke medtaget/relevant i projektet
Trapper og ramper i terræn | Ikke medtaget/relevant i projektet
Belægninger | Ikke medtaget/relevant i projektet
Trapper og ramper | SUM |  |  |  | 1251.344 | 0 | 55.7676 | 1307.1116 | 7860
Trapper og ramper | Trapper | Betontrappe | 1 | stk | 1251.344 | 0 | 55.7676 | 1307.1116 | 7860
Søjler og bjælker | SUM |  |  |  | 0 | 0 | 0 | 0 | 0
Søjler | Ikke medtaget/relevant i projektet
Bjælker | Ikke medtaget/relevant i projektet
Altaner og altangange | SUM |  |  |  | 19061.5452 | 0 | 617.5604 | 19679.1056 | 39908.1936
Altanbund | Altaner | Bund, betonbund, armeret (Klon) | 96 | m² | 7873.6439 | 0 | 178.4047 | 8052.0485 | 35704.8
|  | Fastgørelse, indspænding i murværk | 48 | stk | 3623.1624 | 0 | 5.9388 | 3629.1012 | 3220.5888
|  | Rækværk, aluminium | 120 | m | 7564.7389 | 0 | 433.2169 | 7997.9559 | 982.8048
Vand | SUM |  |  |  | 1370.0506 | 0 | 0.26255 | 1370.3131 | 384.93
Rør (vand) | Vandrør, Brugsvand | Rustfrit stålrør 15mm | 25.27 | m | 67.4561 | 0 | 0.012927 | 67.469 | 18.9525
|  | Rustfrit stålrør 20mm | 7.317 | m | 26.0428 | 0 | 0.0049907 | 26.0478 | 7.317
|  | Rustfrit stålrør 32mm | 151.992 | m | 811.4594 | 0 | 0.1555 | 811.615 | 227.988
|  | Rustfrit stålrør 35mm | 7.749 | m | 41.3706 | 0 | 0.007928 | 41.3785 | 11.6235
|  | Rustfrit stålrør 40mm | 27.937 | m | 198.8679 | 0 | 0.03811 | 198.906 | 55.874
|  | Rustfrit stålrør 50mm | 25.27 | m | 224.8537 | 0 | 0.04309 | 224.8968 | 63.175
Pumper (vand) | Ikke medtaget/relevant i projektet
Køling | SUM
Rør (køling) | Ikke medtaget/relevant i projektet
Pumper (køling) | Ikke medtaget/relevant i projektet
Køleblandesløjfer | Ikke medtaget/relevant i projektet
Kølevekslere | Ikke medtaget/relevant i projektet
Beholdere/tanke | Ikke medtaget/relevant i projektet
Køleproducerende anlæg | Ikke medtaget/relevant i projektet
Varme | SUM |  |  |  | 8378.9464 | 12215.842 | 3836.8956 | 24431.6841 | 1943.2
Rør (varme) | Ikke medtaget/relevant i projektet
Pumper (varme) | Cirkulationspumper
Varmeblandesløjfer | Ikke medtaget/relevant i projektet
Ekspansionsbeholdere | Ikke medtaget/relevant i projektet
Brugsvandsvekslere | Ikke medtaget/relevant i projektet
Varmtvandsbeholdere | Fjernvarmeunit | Fjernvarmeunit | 22 | stk. | 2099.152 | 2194.2842 | 95.1322 | 4388.5683 | 440
Gulvvarme | Gulvvarme | Gulvvarmerør, PEX, 200 mm afstand | 760 | m² | 4326.224 | 8067.628 | 3741.404 | 16135.256 | 1064
Radiator | Radiator | Radiator 500/1000 mm | 12 | stk. | 1953.5704 | 1953.9299 | 0.35948 | 3907.8597 | 439.2
Varmeproducerende anlæg | Ikke medtaget/relevant i projektet
Ventilation | SUM |  |  |  | 7080.6348 | 3393.507 | 30.0583 | 10504.2001 | 2444.5735
Ventilationskanaler | Ventilationskanaler | Teknisk isolering | 570 | m | 729.8656 | 0 | 22.083 | 751.9486 | 570
|  | Ventilationskanaler Ø100 | 22.463 | m | 78.0327 | 0 | 0.041919 | 78.0746 | 25.6078
|  | Ventilationskanaler Ø125 | 292.907 | m | 1258.4984 | 0 | 0.67607 | 1259.1745 | 412.9989
|  | Ventilationskanaler Ø160 | 264.34 | m | 1627.1143 | 0 | 0.87409 | 1627.9884 | 533.9668
Ventilationsaggregat | Ventilationsanlæg | Ventilationsagregat 120 m3/h, etageboliger, decentral (per lejlighed) | 22 | stk | 3387.1238 | 3393.507 | 6.3832 | 6787.014 | 902
Varmeflader, el og vandbårne | Ikke medtaget/relevant i projektet
Køleflader | Ikke medtaget/relevant i projektet
Væskekoblede vekslere | Ikke medtaget/relevant i projektet
Varmegenvinding | Ikke medtaget/relevant i projektet
Varmevekslere | Ikke medtaget/relevant i projektet
Befugtere | Ikke medtaget/relevant i projektet
Affugtere | Ikke medtaget/relevant i projektet
Ventilatorer | Ikke medtaget/relevant i projektet
Kanalisolering | Ikke medtaget/relevant i projektet
Afløb | SUM |  |  |  | 2064.4582 | 2718.2085 | 653.7503 | 5436.4171 | 1075.9055
Rør (afsløb) | Faldstammer og Afløbsrør | Nedløbsrør | 60 | m | 185.357 | 244.0539 | 58.6969 | 488.1078 | 96.6
|  | PEH afløb, Regnvand 110mm | 2.109 | m | 8.0935 | 10.6565 | 2.563 | 21.313 | 4.218
|  | PEH afløb, Spildevand 110mm | 0.503 | m | 1.9303 | 2.5416 | 0.61127 | 5.0832 | 1.006
|  | PEH afløb, Spildevand 50mm | 65.506 | m | 188.5404 | 248.2453 | 59.7049 | 496.4905 | 98.259
|  | PVC afløb, Dræn 50mm | 69.672 | m | 200.531 | 264.033 | 63.502 | 528.066 | 104.508
|  | PVC afløb, Regnvand 110mm | 66.307 | m | 254.4611 | 335.041 | 80.58 | 670.0821 | 132.614
|  | PVC afløb, Regnvand 63mm | 27.19 | m | 83.4759 | 109.9102 | 26.4342 | 219.8203 | 43.504
|  | PVC afløb, Regnvand 75mm | 25.871 | m | 86.8727 | 114.3826 | 27.5099 | 228.7652 | 45.2742
|  | PVC afløb, Spildevand 110mm | 248.159 | m | 952.3399 | 1253.9167 | 301.5767 | 2507.8333 | 496.318
|  | PVC afløb, Spildevand 75mm | 30.631 | m | 102.8564 | 135.4278 | 32.5714 | 270.8556 | 53.6043
Rørisolering | Ikke medtaget/relevant i projektet
El- og mekaniske anlæg | SUM |  |  |  | 32286.3064 | 32756.2991 | 1625.1355 | 66667.741 | 4225.04
Solcelleanlæg | Solcelleanlæg | Solceller | 72 | m² | 21361.392 | 22235.2128 | 873.8208 | 44470.4256 | 648
Elevatorer | Elevator | Elevator | 1 | Stk | 10039.445 | 10083.1973 | 43.7523 | 20166.3946 | 3268
| Kabelbakker | Kabelbakker | 115 | m | 462.1574 | 0 | 692.9854 | 1155.1428 | 230
Andet (El- og mekaniske anlæg) | Cirkulationspumper | Cirkulationspumper | 1 | stk | 423.312 | 437.889 | 14.577 | 875.778 | 79.04

## Resultater for energi
Nøgletal fra Be18 |  |  |  |  | LCA resultat
Energibehov uden tillæg |  |  | Energibehov med tillæg |  | Energiforbrug til drift (B6)
Varme | 38 | kWh/m2 år | Varme | kWh/m2 år | Ibrugtagning, år | 2022
El til bygningsdrift | -1.8 | kWh/m2 år | El til bygningsdrift | kWh/m2 år | Opvarmet areal | 1467.3 | m2
[5 empty] | Klimapåvirkning total | 193000 | kgCO2-ækv
[5 empty] | Klimapåvirkning B6 | 2.6307 | kgCO2-ækv /m2 år
Ydelse fra særlige kilder |  |  | Ydelse fra særlige kilder
Solceller | 3.8 | kWh/m2 år | Solceller | kWh/m2 år
Medtages ikke i LCAByg da værdi ikke er højere end 13,2 kWh/m2/år