## Materialeliste
Gruppe og undergruppe | Bygningsdel | Konstruktion | Konstruktions mængde | Konstruktionsenhed | Opbygning | Byggevarer i LCAbyg fil | Byggevarer mængde | Byggevare enhed | EPD navn | EPD nummer | Tegning / bilag
Altaner og altangange
Rækværk | Rækværk | Rækværk, glas og rustfri stål | 109.55 | m2 | Tagterrasse, rækværk | Glas 3 mm | 1 | m²/m²
[6 empty] | Stålplade, rustfri | 1.014 | kg/m²
Dæk
Etagedæk | Gulv/dæk | Etagedæk (huldæk): 231-002 | 8348 | m² | 220 mm huldæk, beton | Beton C45/55, fabriksbeton og betonelementer | 0.14 | m³/m² |  |  | K_E1_1_23_xxx
[6 empty] | Armeringsnet | 10 | kg/m²
|  | Fliser: 331-006 | 423 | m² | 10 mm fliser | Keramikfliser, glaseret | 1 | m²/m² |  |  | A_E1_3_99_NXX_001
[6 empty] | Mørtel, fliseklæber | 3.1 | kg/m²
[5 empty] | 80 mm afretningsbeton | Afretningslag, cementbaseret | 192 | kg/m²
|  | Plankegulv: 331-005 | 423 | m² | 20 mm plankegulv | Træbrædder, bøg (12% fugtighed / 10,7% H2O) | 0.02 | m³/m² |  |  | A_E1_3_99_NXX_001
[5 empty] | 70 mm afretningsbeton | Afretningslag, cementbaseret | 168 | kg/m²
|  | Insitu-udfyldninger | 568 | m² | 220 mm beton | Beton C30/37, fabriksbeton og betonelementer | 0.22 | m³/m²
[6 empty] | Armeringsnet | 22 | kg/m²
|  | Vinyl: 331-007 | 144 | m² | Vinylgulv | PVC gulvbelægning | 1 | m²/m² |  |  | A_E1_3_99_NXX_001
[5 empty] | 80 mm afretningsbeton | Afretningslag, cementbaseret | 192 | kg/m²
|  | gulv: Udv. gulvopbygning (beton): 334-002 | 12 | m² | 90mm afretningsbeton | Afretningslag, cementbaseret | 216 | kg/m²
|  | gulv: overfladebehandling af terrændæk: 431-002 | 160 | m² | Epoxygulv | Hærdeplastgulv (PU, epoxy) | 2 | kg/m²
[5 empty] | 90mm afretningsbeton | Afretningslag, cementbaseret | 216 | kg/m²
|  | indv. gulv: 334-005 | 6855 | m² | Epoxygulv | Hærdeplastgulv (PU, epoxy) | 2 | kg/m² |  |  | A_E1_3_99_NXX_001
[5 empty] | 90mm afretningsbeton | Afretningslag, cementbaseret | 216 | kg/m²
|  | indv. gulv: 334-007 | 14 | m² | Epoxygulv | Hærdeplastgulv (PU, epoxy) | 2 | kg/m²
[5 empty] | 90mm afretningsbeton | Afretningslag, cementbaseret | 216 | kg/m²
| Loft | AkustikLoft (demonterbart): 353-001 | 6161 | m² | Stålophæng | Stål, valsede profiler og plader | 1.62 | kg/m² |  |  | A_E1_3_99_NXX_001
[5 empty] | 50 mineraluldsplade | Mineraluld, trykfast til tagsystem | 0.05 | m³/m²
[5 empty] | 25mm træbetonplade | Træbetonplade | 0.025 | m³/m²
|  | Akustikloft: 351-001 | 688 | m² | Skinnesystem | Stål, valsede profiler og plader | 1.62 | kg/m²
[5 empty] | 20 mm glasuldsplade | Mineraluld, trykfast til tagsystem | 0.02 | m³/m²
|  | Akustikloft: 353-005 | 88 | m² | Stålophæng | Stål, valsede profiler og plader | 1.62 | kg/m²
[5 empty] | 25mm træbetonplade | Træbetonplade | 0.025 | m³/m²
|  | Akustikloft: 353-006 | 188 | m² | Stålophæng | Stål, valsede profiler og plader | 1.62 | kg/m²
[5 empty] | 50 mineraluldsplade | Mineraluld, trykfast til tagsystem | 0.05 | m³/m²
[5 empty] | 25mm træbetonplade | Træbetonplade | 0.025 | m³/m²
|  | Akutiskloft: 353-007 | 7 | m² | Skinnesystem | Stål, valsede profiler og plader | 2 | kg/m²
[5 empty] | Gipsloft | Gipskartonplade 13 mm, hulplade | 2 | m²/m²
|  | Akutiskloft: 353-008 | 15 | m² | Skinnesystem | Stål, valsede profiler og plader | 2 | kg/m²
[5 empty] | Gipsloft | Gipskartonplade 13 mm, hulplade | 2 | m²/m²
|  | Loft, trælameller: 353-002 | 931 | m² | Trælameller | Træ, egetræ (12% fugt / 10,7% H2O) | 0.0225 | m³/m²
[6 empty] | Fastgørelsesmidler/skruer i galvaniseret stål | 2 | m²/m²
|  | Loft: 351-002 | 122 | m² | Skinnesystem | Stål, valsede profiler og plader | 0.1 | kg/m²
[5 empty] | 20 mm glasuldsplade | Mineraluld, trykfast til tagsystem | 0.0225 | m³/m²
Fundamenter
Punktfundament | Punktfundament | Punktfundament | 19 | stk. | Punktfundamenter (forskellige dimensioner) | Beton C35/45, fabriksbeton og betonelementer | 1.97 | m³/stk. |  |  | K_E1_1_12_F_002
[6 empty] | Armeringsnet | 619.7 | kg/stk.
[5 empty] | 150 mm isolering | EPS isolering til lofter / gulve og kælderydervæg / terrændæk 035 | 0.07 | m³/stk.
Pælefundering | Pæle | Betonpæle | 235 | stk. | Betonpæle 300x300mm og 350x350mm | Beton C50/60, fabriksbeton og betonelementer | 2.76 | m³/stk. |  |  | K_E1_1_11_F_001
[6 empty] | Armeringsnet | 66.23 | kg/stk.
Stribefundamenter underbærende indervægge | Linjefundamenter | Linjefundament | 1 | stk. | Linjefundamenter (forskellige dimensioner) | Beton C35/45, fabriksbeton og betonelementer | 266.6 | m³/stk. |  |  | K_E1_1_12_F_002
[6 empty] | Armeringsnet | 83698 | kg/stk.
[5 empty] | 150 mm isolering | EPS isolering til lofter / gulve og kælderydervæg / terrændæk 035 | 49.7 | m³/stk.
Indervægge
Bærende indervægge i kælderen | Indervægge ved sauna | Indervæg 221-010 (indv. vægelement sauna) | 21 | m² | 100 mm beton | Beton C30/37, fabriksbeton og betonelementer | 0.1 | m³/m²
[6 empty] | Armeringsnet | 8.6 | kg/m²
[5 empty] | 100 mm isolering | Isolering | 0.1 | m³/m²
|  | Indervæg 221-011 (indv. vægelement sauna) | 9 | m² | 100 mm beton | Beton C30/37, fabriksbeton og betonelementer | 0.1 | m³/m²
[6 empty] | Armeringsnet | 8.6 | kg/m²
Ikke-bærende indervægge | Depotvæg | Depotvæg 224-001 | 3 | m² | Metalvæg | Stål, varmvalset plade, 2-20 mm | 157 | kg/m²
| Flisebeklædning i badekabine | Flisebeklædning i badekabine | 126 | m² | 10 mm fliser | Keramikfliser, glaseret | 1 | m²/m²
[6 empty] | Mørtel, fliseklæber | 3.1 | kg/m²
[6 empty] | Vandtætningsmembran, flydende | 1.2 | kg/m²
| Glasvæg indvendig) | Glasskillevæg indvendig | 1157 | m² | 1 lag glas | Glas 3 mm | 1 | m²/m²
[5 empty] | Ramme/kram: Alu | Fastgørelsesmidler/skruer i galvaniseret stål | 0.05 | kg/m²
[6 empty] | Aluminiumsprofil | 0.5 | kg/m²
[6 empty] | Tætningsliste, EPDB, ekstruderet | 0.03 | kg/m²
|  | Glasvæg (komplet væg) | 1940 | m² | 1 lag glas | Glas 3 mm | 1 | m²/m²
[5 empty] | Ramme/kram: Alu | Fastgørelsesmidler/skruer i galvaniseret stål | 0.05 | kg/m²
[6 empty] | Aluminiumsprofil | 0.5 | kg/m²
[6 empty] | Tætningsliste, EPDB, ekstruderet | 0.03 | kg/m²
Bærende indervægge | Indervæg | Indervæg 221-005 (250 mm vægelement) | 3921 | m² | 250 mm betonvæg | Beton | 0.25 | m³/m² |  |  | A_E1_3_99_NXX_001
[6 empty] | Armeringsnet | 39 | kg/m²
|  | Indervæg 221-008 (180 mm vægelement) | 177 | m² | 180 mm betonvæg | Beton | 0.18 | m³/m² |  |  | A_E1_3_99_NXX_001
[6 empty] | Armeringsnet | 28 | kg/m²
Ikke-bærende indervægge |  | Indervæg 223-001 (100 mm porebetonvæg) | 202 | m² | 100 mm porebetonvæg | Porebeton 380 kg/m3 | 0.1 | m³/m² |  |  | A_E1_3_99_NXX_001
[6 empty] | Mørtel, armeringsmørtel, kunstharpiks spartelmasse | 2.2 | kg/m²
[5 empty] | 2 lag maling | Silikatmaling (indendørs) | 0.36 | kg/m²
|  | Indervæg 223-002 (150 mm porebetonvæg) | 175 | m² | 150 mm porebetonvæg | Porebeton 380 kg/m3 | 0.15 | m³/m²
[6 empty] | Mørtel, armeringsmørtel, kunstharpiks spartelmasse | 2.2 | kg/m²
[5 empty] | 2 lag maling | Silikatmaling (indendørs) | 0.36 | kg/m²
|  | Indervæg 223-004 (indv. letbetonvæg) | 57 | m² | 150 mm letbeton væg | Beton C20/25, fabriksbeton og betonelementer | 0.15 | m³/m² |  |  | A_E1_3_99_NXX_001
[6 empty] | Armeringsnet | 8.6 | kg/m²
|  | Indervæg 224-003 (120 mm gipsvæg) | 3483 | m² | 2 lag maling | Silikatmaling (indendørs) | 0.72 | kg/m² |  |  | A_E1_3_99_NXX_001
[5 empty] | 2x12,5 mm gipsplade | Gips 2x12,5 mm | 2 | m²/m²
[6 empty] | Mørtel, armeringsmørtel, kunstharpiks spartelmasse | 1 | kg/m²
[5 empty] | 70 mm stålskellet | Mineraluld, alm. | 0.07 | m³/m²
[6 empty] | Stålprofil | 1.65 | kg/m²
[5 empty] | 2x12,5 mm gipsplade | Gips 2x12,5 mm | 2 | m²/m²
[6 empty] | Mørtel, armeringsmørtel, kunstharpiks spartelmasse | 1 | kg/m²
[5 empty] | 2 lag maling | Silikatmaling (indendørs) | 0.72 | kg/m²
|  | Indervæg 224-004 (70 mm gipsvæg) | 25 | m² | 2 lag maling | Silikatmaling (indendørs) | 0.36 | kg/m² |  |  | A_E1_3_99_NXX_002
[5 empty] | 2x12,5 mm gipsplade | Gips 2x12,5 mm | 1 | m²/m²
[6 empty] | Mørtel, armeringsmørtel, kunstharpiks spartelmasse | 0.5 | kg/m²
[5 empty] | 45 mm stålskellet | Mineraluld, alm. | 0.045 | m³/m²
[6 empty] | Stålprofil | 1 | kg/m²
|  | Indervæg 224-006 (145 mm gipsvæg) | 217 | m² | 2 lag maling | Silikatmaling (indendørs) | 0.72 | kg/m²
[5 empty] | 2x12,5 mm gipsplade | Gips 2x12,5 mm | 2 | m²/m²
[6 empty] | Mørtel, armeringsmørtel, kunstharpiks spartelmasse | 1 | kg/m²
[5 empty] | 95 mm stålskellet | Mineraluld, alm. | 0.095 | m³/m²
[6 empty] | Stålprofil | 1.8 | kg/m²
[5 empty] | 2x12,5 mm gipsplade | Gips 2x12,5 mm | 2 | m²/m²
[6 empty] | Mørtel, armeringsmørtel, kunstharpiks spartelmasse | 1 | kg/m²
[5 empty] | 2 lag maling | Silikatmaling (indendørs) | 0.72 | kg/m²
|  | Indervæg 224-007 (95 mm forsatsvæg) | 177 | m² | 2 lag maling | Silikatmaling (indendørs) | 0.18 | kg/m² |  |  | A_E1_3_99_NXX_002
[6 empty] | Mineraluld, alm. | 0.07 | m³/m²
[5 empty] | 2x12,5 mm gipsplade | Gips 2x12,5 mm | 1 | m²/m²
[6 empty] | Mørtel, armeringsmørtel, kunstharpiks spartelmasse | 0.25 | kg/m²
[5 empty] | 70 mm stålskellet | Stålprofil | 1.65 | kg/m²
|  | Indervæg 224-008 (95 mm forsatsvæg) | 478 | m² | 2 lag maling | Silikatmaling (indendørs) | 0.18 | kg/m² |  |  | A_E1_1_99_N01-N07
[5 empty] | 2x12,5 mm gipsplade (vådrum) | Gips 2x12,5 mm | 0.07 | m³/m²
[6 empty] | Mørtel, armeringsmørtel, kunstharpiks spartelmasse | 1 | m²/m²
[5 empty] | 70 mm stålskellet | Mineraluld, alm. | 0.25 | kg/m²
[6 empty] | Stålprofil | 1.65 | kg/m²
|  | Indervæg 224-012 (95 mm gipsvæg) | 132 | m² | 2 lag maling | Silikatmaling (indendørs) | 0.72 | kg/m²
[5 empty] | 2x12,5 mm gipsplade (vådrum) | Gips 2x12,5 mm | 2 | m²/m²
[6 empty] | Mørtel, armeringsmørtel, kunstharpiks spartelmasse | 1 | kg/m²
[5 empty] | 70 mm stålskellet | Stålprofil | 1 | kg/m²
|  | Indervæg 224-015 2 (340 mm gipsvæg) | 20 | m² | 2 lag maling | Silikatmaling (indendørs) | 0.72 | kg/m²
[5 empty] | 2x12,5 mm gipsplade | Gips 2x12,5 mm | 2 | m²/m²
[6 empty] | Mørtel, armeringsmørtel, kunstharpiks spartelmasse | 1 | kg/m²
[5 empty] | 70 mm stålskellet | Mineraluld, alm. | 0.14 | m³/m²
[6 empty] | Stålprofil | 3.3 | kg/m²
150 mm mellemrum
[5 empty] | 70 mm stålskellet | Mineraluld, alm. | 0.14 | m³/m²
[6 empty] | Stålprofil | 3.3 | kg/m²
[5 empty] | 2x12,5 mm gipsplade | Gips 2x12,5 mm | 2 | m²/m²
[6 empty] | Mørtel, armeringsmørtel, kunstharpiks spartelmasse | 1 | kg/m²
[5 empty] | 2 lag maling | Silikatmaling (indendørs) | 0.72 | kg/m²
|  | Indervæg 224-015 (210 mm gipsvæg) | 54 | m² | 2 lag maling | Silikatmaling (indendørs) | 0.72 | kg/m²
[5 empty] | 2x12,5 mm gipsplade | Gips 2x12,5 mm | 2 | m²/m²
[6 empty] | Mørtel, armeringsmørtel, kunstharpiks spartelmasse | 1 | kg/m²
[5 empty] | 70 mm stålskellet | Mineraluld, alm. | 0.14 | m³/m²
[6 empty] | Stålprofil | 3.3 | kg/m²
20 mm mellemrum
[5 empty] | 70 mm stålskellet | Mineraluld, alm. | 0.14 | m³/m²
[6 empty] | Stålprofil | 3.3 | kg/m²
[5 empty] | 2x12,5 mm gipsplade | Gips 2x12,5 mm | 2 | m²/m²
[6 empty] | Mørtel, armeringsmørtel, kunstharpiks spartelmasse | 1 | kg/m²
[5 empty] | 2 lag maling | Silikatmaling (indendørs) | 0.72 | kg/m²
|  | Indervæg 224-016 (145 mm gipsvæg) | 41 | m² | 2 lag maling | Silikatmaling (indendørs) | 0.72 | kg/m²
[5 empty] | 2x12,5 mm gipsplade | Gips 2x12,5 mm | 2 | m²/m²
[6 empty] | Mørtel, armeringsmørtel, kunstharpiks spartelmasse | 1 | kg/m²
[5 empty] | 95 mm stålskellet | Mineraluld, alm. | 0.095 | m³/m²
[6 empty] | Stålprofil | 1.8 | kg/m²
[5 empty] | 2x12,5 mm gipsplade | Gips 2x12,5 mm | 2 | m²/m²
[6 empty] | Mørtel, armeringsmørtel, kunstharpiks spartelmasse | 1 | kg/m²
[5 empty] | 2 lag maling | Silikatmaling (indendørs) | 0.72 | kg/m²
|  | Indervæg 224-017 (trælamelvæg) | 36 | m² | 70mm trælameller | Limtræ, stående brædder, nåletræ | 0.07 | m³/m²
|  | Indervæg 226-002 (glasvæg) | 4 | m² | 1 lag glas | Glas | 1 | m²/m²
[5 empty] | Ramme/kram: Alu | Curtain wall profiler, aluminium | 4.08 | m/m²
[6 empty] | Gummitætning | 1 | kg/m²
Søjler og bjælker
Bjælker | Bjælker | Stålbjælker | 364232 | kg | Stålbjælker (forskellige dimensioner) | Stålprofil | 1 | kg/kg |  |  | K_E1_5_29_xxx
|  | Betonbjælke | 5.9 | m³ | Betonbjælker (forskellige dimensioner) | Beton C45/55, fabriksbeton og betonelementer | 1 | m³/m³
[6 empty] | Armeringsnet | 157 | kg/m³
Søjler | Rektangulære søjler | Søjler, beton 420/600 | 42 | m | Betonsøjle (420x600mm) | Beton C45/55, fabriksbeton og betonelementer | 0.252 | m³/m |  |  | K_E1_1_21_xxx
[6 empty] | Armeringsnet | 30 | kg/m
| Stålsøjler | Stålsøjler | 3493 | kg | Stålsøjler (RSH 120x120 og RSH160x160) | Stålprofil | 1 | kg/kg |  |  | K_E1_1_21_xxx
|  | Trækstænger | 9514 | kg | Stålstænger (forskellige dimensioner) | Stålprofil | 1 | kg/kg |  |  | K_E1_1_21_xxx
Tage
Tage | Tag | Tag: 279-002 | 726 | m² | Tagpapdækning | Tagpap, bitumen toplag, ikke skiferbestrøet | 1 | m²/m² |  |  | A_E1_3_99_NXX_001
[6 empty] | Tagpap, bitumen undermembran | 1 | m²/m²
[5 empty] | 400 mm isolering | EPS isolering til vægge og tage 040 | 0.4 | m³/m²
[5 empty] | Dampspærre | Dampspærre PE (tykkelse 0,0002 m) | 1 | m²/m²
| Tagterasse | Tagterasse: 279-001 | 215 | m² | 50 mm betonfliser | Beton | 0.05 | m³/m² |  |  | A_E1_3_99_NXX_001
[5 empty] | 100 mm opklodsning | Plastplade, transparent, PVC | 1 | kg/m²
[5 empty] | Tagpapdækning | Tagpap, bitumen toplag, ikke skiferbestrøet | 1 | m²/m²
[6 empty] | Tagpap, bitumen undermembran | 1 | m²/m²
[5 empty] | 350 mm isolering | EPS isolering til vægge og tage 040 | 0.35 | m³/m²
[5 empty] | Dampspærre | Dampspærre PE (tykkelse 0,0002 m) | 1 | m²/m²
Terrændæk
Terrændæk | Terrændæk | Terrændæk: 131-001 | 829 | m² | 120 mm overbeton iht. ingeniørprojekt | Beton C35/45, fabriksbeton og betonelementer | 0.26 | m³/m² |  |  | A_E1_3_99_NXX_001
[6 empty] | Armeringsnet | 31.4 | kg/m²
[5 empty] | 220 mm huldæk, beton | (indgår i Beton C35/45)
(indgår i Armeringsnet)
[5 empty] | Fugtspærre | Dampspærre PE (tykkelse 0,0002 m) | 1 | m²/m²
[5 empty] | 300 mm trykfast isolering | EPS isolering til lofter / gulve og kælderydervæg / terrændæk 035 | 0.3 | m³/m²
Trapper og ramper
Trapper og ramper | Trapper | Betontrappe | 30 | stk. | Betontrappe (3x10 etager) | Betontrappe, etagehøj | 4010 | kg/stk.
|  | Indv. ståltrappe | 2 | stk. | Ståltrappe (stk. 2) | Stålplade, rustfri | 500 | kg/stk.
Vinduer, døre, glasfacader
Døre | Døre | 2 fløjet dør: D140 | 3 | m² | Trædør | Fastgørelsesmidler/skruer i galvaniseret stål | 1 | kg/m² |  |  | A_E1_1_99_xxx
[6 empty] | Overflade, Indendørsmaling, emulsions maling, slidstærk | 0.3575 | kg/m²
[6 empty] | Spånplade | 33 | kg/m²
[6 empty] | Træ, fyrretræ (12% fugt / 10,7% H2O) | 10 | kg/m²
|  | Curtain wall Dbl Glass: UD123 | 5 | m² | 1 lags glas (ff 0,9) | Glas 3 mm | 0.9 | m²/m² |  |  | A_E1_1_99_xxx
[5 empty] | Ramme/kram: Alu | Aluminiumsprofil | 0.5 | kg/m²
[6 empty] | Fastgørelsesmidler/skruer i galvaniseret stål | 0.5 | kg/m²
[6 empty] | Tætningsliste, EPDB, ekstruderet | 0.03 | kg/m²
|  | Dobbelt dør: D107 | 4 | m² | Ståldør | Dør, stål, indv/udv/brand/røg mv | 1 | m²/m² |  |  | A_E1_1_99_xxx
|  | Dobbelt dør: D108 | 4 | m² | Ståldør | Dør, stål, indv/udv/brand/røg mv | 1 | m²/m² |  |  | A_E1_1_99_xxx
|  | Dobbelt dør: UD108 | 5 | m² | Ståldør | Dør, stål, indv/udv/brand/røg mv | 1 | m²/m² |  |  | A_E1_1_99_xxx
|  | Dobbelt dør: UD109 | 4 | m² | Ståldør | Dør, stål, indv/udv/brand/røg mv | 1 | m²/m² |  |  | A_E1_1_99_xxx
|  | Dobbelt dør: UD115 | 4 | m² | Ståldør | Dør, stål, indv/udv/brand/røg mv | 1 | m²/m² |  |  | A_E1_1_99_xxx
|  | Door 1 fløjet glasfelt: UD119 | 37 | m² | 1 lags glas (ff 0,9) | Glas 3 mm | 1 | m²/m²
[5 empty] | Ramme/kram: Alu | Alminiumsramme | 2.87 | m/m²
[6 empty] | Aluminiumsprofil | 0.5 | kg/m²
[6 empty] | Fastgørelsesmidler/skruer i galvaniseret stål | 0.05 | kg/m²
[6 empty] | Tætningsliste, EPDB, ekstruderet | 0.03 | kg/m²
|  | Door 1 fløjet glasfelt: UD135 | 37 | m² | 1 lags glas (ff 0,9) | Glas 3 mm | 9 | m²/m² |  |  | A_E1_1_99_xxx
[5 empty] | Ramme/kram: Alu | Alminiumsramme | 2.73 | m/m²
[6 empty] | Aluminiumsprofil | 0.5 | kg/m²
[6 empty] | Fastgørelsesmidler/skruer i galvaniseret stål | 0.05 | kg/m² |  |  | A_E1_1_99_xxx
|  | Door fully glazed: D102 | 6 | m² | 1 lags glas (ff 0,9) | Glas 3 mm | 0.9 | m²/m²
[5 empty] | Ramme/kram: Alu | Tætningsliste, EPDB, ekstruderet | 0.03 | kg/m²
[6 empty] | Aluminiumsprofil | 0.5 | kg/m² |  |  | A_E1_1_99_xxx
[6 empty] | Fastgørelsesmidler/skruer i galvaniseret stål | 0.5 | kg/m²
|  | Door fully glazed: D104 | 185 | m² | 1 lags glas (ff 0,9) | Glas 3 mm | 0.9 | m²/m²
[5 empty] | Ramme/kram: Alu | Tætningsliste, EPDB, ekstruderet | 0.03 | kg/m²
[6 empty] | Aluminiumsprofil | 0.5 | kg/m² |  |  | A_E1_1_99_xxx
[6 empty] | Fastgørelsesmidler/skruer i galvaniseret stål | 0.5 | kg/m²
|  | Door glazed dobbelt: D121 | 8 | m² | 1 lags glas (ff 0,9) | Glas 3 mm | 0.9 | m²/m²
[5 empty] | Ramme/kram: Alu | Tætningsliste, EPDB, ekstruderet | 0.03 | kg/m²
[6 empty] | Alminiumsramme | 2 | m/m²
[6 empty] | Aluminiumsprofil | 0.5 | kg/m² |  |  | A_E1_1_99_xxx
[6 empty] | Fastgørelsesmidler/skruer i galvaniseret stål | 0.05 | kg/m²
|  | Door glazed: D113 | 4 | m² | 1 lags glas (ff 0,9) | Glas 3 mm | 0.9 | m²/m²
[5 empty] | Ramme/kram: Alu | Tætningsliste, EPDB, ekstruderet | 0.03 | kg/m²
[6 empty] | Alminiumsramme | 3.11 | m/m²
[6 empty] | Aluminiumsprofil | 0.5 | kg/m² |  |  | A_E1_1_99_xxx
[6 empty] | Fastgørelsesmidler/skruer i galvaniseret stål | 0.05 | kg/m²
|  | Door solid: D120 | 57 | m² | Trædør | Fastgørelsesmidler/skruer i galvaniseret stål | 1 | kg/m²
[6 empty] | Overflade, Indendørsmaling, emulsions maling, slidstærk | 0.3575 | kg/m²
[6 empty] | Spånplade | 33 | kg/m²
[6 empty] | Træ, fyrretræ (12% fugt / 10,7% H2O) | 10 | kg/m²
|  | Enkelt dør: D105 | 2 | m² | Trædør | Fastgørelsesmidler/skruer i galvaniseret stål | 1 | kg/m² |  |  | A_E1_1_99_xxx
[6 empty] | Overflade, Indendørsmaling, emulsions maling, slidstærk | 0.3575 | kg/m²
[6 empty] | Spånplade | 33 | kg/m²
[6 empty] | Træ, fyrretræ (12% fugt / 10,7% H2O) | 10 | kg/m²
|  | Enkelt dør: D106 | 1 | m² | Ståldør | Dør, stål, indv/udv/brand/røg mv | 1 | m²/m² |  |  | A_E1_1_99_xxx
|  | Enkelt dør: D110 | 115 | m² | Trædør | Fastgørelsesmidler/skruer i galvaniseret stål | 1 | kg/m² |  |  | A_E1_1_99_xxx
[6 empty] | Overflade, Indendørsmaling, emulsions maling, slidstærk | 0.3575 | kg/m²
[6 empty] | Spånplade | 33 | kg/m²
[6 empty] | Træ, fyrretræ (12% fugt / 10,7% H2O) | 10 | kg/m²
|  | Enkelt dør: D111 | 38 | m² | Trædør | Fastgørelsesmidler/skruer i galvaniseret stål | 1 | kg/m² |  |  | A_E1_1_99_xxx
[6 empty] | Overflade, Indendørsmaling, emulsions maling, slidstærk | 0.3575 | kg/m²
[6 empty] | Spånplade | 33 | kg/m²
[6 empty] | Træ, fyrretræ (12% fugt / 10,7% H2O) | 10 | kg/m²
|  | Enkelt dør: D112 | 37 | m² | Ståldør | Dør, stål, indv/udv/brand/røg mv | 1 | m²/m² |  |  | A_E1_1_99_xxx
|  | Enkelt dør: D116 | 4 | m² | Trædør | Fastgørelsesmidler/skruer i galvaniseret stål | 1 | kg/m² |  |  | A_E1_1_99_xxx
[6 empty] | Overflade, Indendørsmaling, emulsions maling, slidstærk | 0.3575 | kg/m²
[6 empty] | Spånplade | 33 | kg/m²
[6 empty] | Træ, fyrretræ (12% fugt / 10,7% H2O) | 10 | kg/m²
[5 empty] | Ramme/kram: Alu | Alminiumsramme | 3.1 | m/m²
|  | Enkelt dør: D117 | 132 | m² | Trædør | Fastgørelsesmidler/skruer i galvaniseret stål | 1 | kg/m² |  |  | A_E1_1_99_xxx
[6 empty] | Overflade, Indendørsmaling, emulsions maling, slidstærk | 0.3575 | kg/m²
[6 empty] | Spånplade | 33 | kg/m²
[6 empty] | Træ, fyrretræ (12% fugt / 10,7% H2O) | 10 | kg/m²
|  | Enkelt dør: D120 | 4 | m² | 1 lags glas (ff 0,9) | Glas 3 mm | 0.9 | m²/m² |  |  | A_E1_1_99_xxx
[5 empty] | Ramme/kram: Alu | Aluminiumsprofil | 0.5 | kg/m²
[6 empty] | Tætningsliste, EPDB, ekstruderet | 0.03 | kg/m²
[6 empty] | Fastgørelsesmidler/skruer i galvaniseret stål | 0.5 | kg/m²
|  | Enkelt dør: D124 | 2 | m² | Trædør | Fastgørelsesmidler/skruer i galvaniseret stål | 1 | kg/m² |  |  | A_E1_1_99_xxx
[6 empty] | Overflade, Indendørsmaling, emulsions maling, slidstærk | 0.3575 | kg/m²
[6 empty] | Spånplade | 33 | kg/m²
[6 empty] | Træ, fyrretræ (12% fugt / 10,7% H2O) | 10 | kg/m²
|  | Enkelt dør: D125 | 21 | m² | Trædør | Fastgørelsesmidler/skruer i galvaniseret stål | 1 | kg/m² |  |  | A_E1_1_99_xxx
[6 empty] | Overflade, Indendørsmaling, emulsions maling, slidstærk | 0.3575 | kg/m²
[6 empty] | Spånplade | 33 | kg/m²
[6 empty] | Træ, fyrretræ (12% fugt / 10,7% H2O) | 10 | kg/m²
|  | Enkelt dør: D126 | 8 | m² | Trædør | Fastgørelsesmidler/skruer i galvaniseret stål | 1 | kg/m² |  |  | A_E1_1_99_xxx
[6 empty] | Overflade, Indendørsmaling, emulsions maling, slidstærk | 0.3575 | kg/m²
[6 empty] | Spånplade | 33 | kg/m²
[6 empty] | Træ, fyrretræ (12% fugt / 10,7% H2O) | 10 | kg/m²
|  | Enkelt dør: OTV rist | 15 | m² | Ståldør | Dør, stål, indv/udv/brand/røg mv | 1 | m²/m² |  |  | A_E1_1_99_xxx
|  | Enkelt dør: UD131 | 2 | m² | Ståldør | Dør, stål, indv/udv/brand/røg mv | 1 | m²/m² |  |  | A_E1_1_99_xxx
|  | Enkelt dør: UD137 | 4 | m² | Trædør | Fastgørelsesmidler/skruer i galvaniseret stål | 1 | kg/m² |  |  | A_E1_1_99_xxx
[6 empty] | Overflade, Indendørsmaling, emulsions maling, slidstærk | 0.3575 | kg/m²
[6 empty] | Spånplade | 33 | kg/m²
[6 empty] | Træ, fyrretræ (12% fugt / 10,7% H2O) | 10 | kg/m²
|  | Indvendig døre: D-011 (Branddør) | 2 | m² | Branddør | Dør, stål, indv/udv/brand/røg mv | 1 | m²/m² |  |  | A_E1_1_99_xxx
|  | Indvendig døre: D101 (Branddør) | 2 | m² | Branddør | Dør, stål, indv/udv/brand/røg mv | 1 | m²/m² |  |  | A_E1_1_99_xxx
|  | Skydedør uden på væg: D122 | 9 | m² | Skyldedør | Dør, stål, indv/udv/brand/røg mv | 1 | m²/m² |  |  | A_E1_1_99_xxx
Glasfacader | Curtain wall | Curtain wall facade, aluminium | 1580 | m² | 3 lags glas (ff 0,8) | 3-lags-rude | 0.8 | m²/m² |  |  | A_E1_2_99_NXX_xxx
[5 empty] | Ramme/kram: Alu | Curtain wall profiler, aluminium | 1.3 | m/m²
Vinduer | Vinduer | Røgopluk | 5.3 | m² | 3 lags glas (ff 0,77) | 3-lags-rude | 0.77 | m²/m²
[5 empty] | Ramme/kram: træ/alu | EPDM-tætning til aluminiumsprofil | 5.775 | m/m²
[6 empty] | Vindueskarm, aluminium | 0.828 | m/m²
[6 empty] | Vindueskarm, træ | 2.87 | m/m²
[6 empty] | Vinduesramme, aluminium | 0.861 | m/m²
[6 empty] | Vinduesramme, træ | 2.76 | m/m²
|  | Udv. hjørnevindue 312-002 | 200 | m² | 3 lags glas (ff 0,85) | 3-lags-rude | 0.85 | m²/m² |  |  | A_E1_2_99_NXX_xxx
[5 empty] | Ramme/kram: træ/alu | EPDM-tætning til aluminiumsprofil | 5.775 | m/m²
[6 empty] | Vindueskarm, aluminium | 0.828 | m/m²
[6 empty] | Vindueskarm, træ | 2.87 | m/m²
[6 empty] | Vinduesramme, aluminium | 0.861 | m/m²
[6 empty] | Vinduesramme, træ | 2.76 | m/m²
|  | Udv. vindue 312-001 | 714 | m² | 3 lags glas (ff 0,82) | 3-lags-rude | 0.82 | m²/m² |  |  | A_E1_2_99_NXX_xxx
[5 empty] | Ramme/kram: træ/alu | EPDM-tætning til aluminiumsprofil | 5.775 | m/m²
[6 empty] | Vindueskarm, aluminium | 0.828 | m/m²
[6 empty] | Vindueskarm, træ | 2.87 | m/m²
[6 empty] | Vinduesramme, aluminium | 0.861 | m/m²
[6 empty] | Vinduesramme, træ | 2.76 | m/m²
|  | Udv. vindue m. opluk 312-003 | 95 | m² | 3 lags glas (ff 0,63) | 3-lags-rude | 0.63 | m²/m² |  |  | A_E1_2_99_NXX_xxx
[5 empty] | Ramme/kram: træ/alu | EPDM-tætning til aluminiumsprofil | 5.775 | m/m²
[6 empty] | Vindueskarm, aluminium | 0.828 | m/m²
[6 empty] | Vindueskarm, træ | 2.87 | m/m²
[6 empty] | Vinduesramme, aluminium | 0.861 | m/m²
[6 empty] | Vinduesramme, træ | 2.76 | m/m²
|  | Udv. vindue sidehængt | 1.3 | m² | 3 lags glas (ff 0,7) | 3-lags-rude | 0.7 | m²/m² |  |  | A_E1_2_99_NXX_xxx
[5 empty] | Ramme/kram: træ/alu | EPDM-tætning til aluminiumsprofil | 5.775 | m/m²
[6 empty] | Vindueskarm, aluminium | 0.828 | m/m²
[6 empty] | Vindueskarm, træ | 2.87 | m/m²
[6 empty] | Vinduesramme, aluminium | 0.861 | m/m²
[6 empty] | Vinduesramme, træ | 2.76 | m/m²
Ydervægge
Ydervægge | Blændtfelt | Blændfelt i glasfacade | 256 | m² | Aluminiumsplade (1-2mm) | Aluminiumsplade | 13.5 | kg/m² |  |  | A_E1_2_99_NXX_xxx
[5 empty] | 95mm isolering | EPS isolering til vægge og tage 040 | 0.095 | m³/m²
[5 empty] | 18mm osb plade | OSB-plade | 0.018 | m³/m²
| Murkrone | Murkrone | 129 | m² | 55 mm teglskaller | Tegl | 0.055 | m³/m² |  |  | A_E1_2_99_NXX_xxx
[5 empty] | 55 mm beton | Beton C35/45, fabriksbeton og betonelementer | 0.055 | m³/m²
[6 empty] | Armeringsnet | 8.64 | kg/m²
Kælderydervægge | Spunsvæg | Spunsvæg | 389 | m² |  | Stål, Varmgalvaniseret stålplade | 150 | kg/m²
| Ydervæg | Ydervæg 211-009 (kælder sandwichelement) | 159 | m² | 80 mm betonforplade | Beton C30/37, fabriksbeton og betonelementer | 0.08 | m³/m² |  |  | A_E1_3_99_NXX_001
[6 empty] | Armeringsnet | 8.6 | kg/m²
[5 empty] | 300 mm isolering | Isolering | 0.3 | m³/m²
Ydervægge |  | Ydervæg 211-011 (sandwichelement) | 2654 | m² | 55 mm teglskaller | Teglsten, formur | 0.055 | m³/m² |  |  | A_E1_3_99_NXX_001
[6 empty] | Kalkcementmørtel | 30 | kg/m²
[5 empty] | 55 mm betonforplade | Beton C30/37, fabriksbeton og betonelementer | 0.055 | m³/m²
[6 empty] | Armeringsnet | 8.6 | kg/m²
[5 empty] | 300 mm isolering | EPS isolering til vægge og tage 040 | 0.3 | m³/m²
Kælderydervægge |  | Ydervæg 211-021 (kældervæg) | 242 | m² | 300 mm isolering | EPS isolering til vægge og tage 040 | 0.3 | m³/m² |  |  | A_E1_3_99_NXX_001
Ydervægge |  | Ydervæg 213-002 (sandwichelement) | 230 | m² | 108 mm tegl | Teglsten, formur | 0.11 | m³/m²
[6 empty] | Kalkcementmørtel | 60 | kg/m²
[5 empty] | 300 mm isolering | EPS isolering til vægge og tage 040 | 0.3 | m³/m²
|  | Ydervæg 213-008 (beklædning udv. søjler) | 37 | m² | 108 mm tegl | Teglsten, formur | 0.11 | m³/m²
[6 empty] | Kalkcementmørtel | 60 | kg/m²
|  | Ydervæg 217-004 (murkrone) | 22 | m² | 113 mm isolering | Isolering | 0.113 | m³/m²
|  | Ydervæg 221-004 (beton bagmur) | 3201 | m² | 220 mm betonvæg | Beton C35/45, fabriksbeton og betonelementer | 0.2 | m³/m² |  |  | A_E1_3_99_N00
[6 empty] | Armeringsnet | 31.4 | kg/m²
Afløb
Faldstammer | Afløb | Afløb | 475 | kg | Tagvand (forskellige dimensioner) Afløb, indeforklimaskærmen (forskellige dimensioner) | Rør, Afløbsrør, PVC | 1 | kg/kg |  |  | M_E1_1_52_xxx
|  | Teknisk isolering | 0.25 | m3 | 20mm teknisk rørskål | Mineraluld, stenuld, rørskål | 1 | m³/m³ |  |  | M_E1_6_52_XX_230
El- og mekaniske anlæg
Energiproduktion | Solceller | Solceller | 400 | m² | Solceller | Solcelleanlæg 1000 kWh / m2*a |  |  |  |  | Energirammenotat
Transportanlæg | Elevatorer | Elevatorer | 4 | stk. | Elevator | Elevator (grundkomponenter pr. stk.)
Elevator (komponenter pr. etage)
Vand
Vandrør | Vand | Brugsvandsrør, Alu/PEX | 355 | kg | Brugsvandsrør, Alu/PEX (forskellige dimensioner) | Brugsvandsrør, Alu-PEX | 1 | kg/kg |  |  | M_E1_1_52_xxx
|  | Brugsvandsrør, RF | 71 | kg | Brugsvandsrør, RF (forskellige dimensioner) | Brugsvandsrør, rustfri stål | 1 | kg/kg |  |  | M_E1_1_52_xxx
Varmtvandsbeholder |  | Cirkulationspumpe | 3 | stk. | Brugsvandscirkulation (50 W) | Cirkulationspumpe 50-250 W | 1 | stk./stk. |  |  | M_E1_6_53_XX_331
Vandrør |  | Teknisk isolering | 3.1 | m³ | Teknisk isolering (forskellige dimensioner) | Mineraluld, stenuld, rørskål | 1 | m³/m³ |  |  | M_E1_1_52_xxx
Varmtvandsbeholder |  | Trykforøger | 2 | stk. | Trykforøger (1000 W) | Cirkulationspumpe 250-1000 W | 1 | stk./stk. |  |  | M_E1_6_53_XX_331
Varmtvandsbeholder |  | Varmtvandsbeholder | 1 | stk. | Varmtvandsbeholder (800L, 500L og 400L) | Buffertank, rustfri stål | 905 | kg/stk. |  |  | M_E1_1_56_xxx
Varme
Radiatorer | Varme | Radiator | 1 | stk. | Radiator (forskellige dimensioner) | Radiator, stålplade | 11539 | kg/stk. |  |  | M_E1_1_56_xxx
Varmeforsyningsanlæg | Pumper | Pumper | 11 | stk. | Varmepumper (80W) | Cirkulationspumpe 50-250 W | 1 | stk./stk. |  |  | M_E1_6_56_xx_636
Varmerør | Varmerør | Teknisk isolering | 4 | m³ | Teknisk isolering (forskellige dimensioner) | Mineraluld, stenuld, rørskål | 1 | m³/m³ |  |  | M_E1_1_56_xxx
|  | Varmerør, Alu/PEX | 1 | kg | Varmerør, Alu/PEX (forskellige dimensioner) | Brugsvandsrør, Alu-PEX | 1 | kg/kg |  |  | M_E1_1_56_xxx
|  | Varmerør, PEX | 222 | kg | Varmerør, PEX (forskellige dimensioner) | Rør, Brugsvandsrør, PEX | 1 | kg/kg |  |  | M_E1_1_56_xxx
|  | Varmerør, stål | 2775 | kg | Varmerør, stål (forskellige dimensioner) | Brugsvandsrør, rustfri stål | 1 | kg/kg |  |  | M_E1_1_56_xxx
Ventilation og køl
Ventilationsanlæg | Ventilationsanlæg | Ventilationsaggregat | 11465 | kg | Ventilationsaggregat (6 anlæg) | Ventilationsaggregat m. varmegenvinding 10 000 m3/h | 1 | kg/kg |  |  | M_E1_6_57_XX_741
Ventilationskanaler | Ventilation | Teknisk isolering | 10 | m³ | Teknisk isolering (forskellige dimensioner) | Mineraluld, stenuld, rørskål | 1 | m³/m³ |  |  | M_E1_1_57_xxx
|  | Ventilationskanaler | 24156 | kg | Ventilationskanaler (forskellige dimensioner) | Ventilationskanal, galvaniseret stål | 1 | kg/kg |  |  | M_E1_1_57_xxx

## Resultater for materialer
Gruppe og undergruppe | Bygningsdel | Konstruktioner | Mængde | Enhed | GWP A1-3 | GWP B4 | GWP C3-4 | GWP SUM | Vægt
|  |  |  | m, m2, stk | total kgCO2e | total kgCO2e | total kgCO2e | total kgCO2e | kg
Altaner og altangange |  |  |  |  | 1840.8948 | 0 | 18.0088 | 1858.9036 | 1206.5837
Rækværk | Rækværk | Rækværk, glas og rustfri stål | 109.55 | m² | 1840.8948 | 0 | 18.0088 | 1858.9036 | 1206.5837
Dæk |  |  |  |  | 872670.8777 | 139501.3629 | 161927.0199 | 1174099.2605 | 5065775.15
Etagedæk | Gulv/dæk | Etagedæk (huldæk): 231-002 | 8348 | m² | 391300.3954 | 0 | 7080.9464 | 398381.3418 | 2888408
|  | Fliser: 331-006 | 423 | m² | 17976.3499 | 0 | 1302.225 | 19278.5749 | 90987.3
|  | Plankegulv: 331-005 | 568 | m² | 35905.4441 | 0 | 759.5327 | 36664.9768 | 312400
|  | Insitu-udfyldninger | 423 | m² | 3795.3117 | 0 | 12302.9229 | 16098.2345 | 77317.632
|  | Vinyl: 331-007 | 144 | m² | 6254.322 | 2741.4288 | 1976.7969 | 10972.5477 | 28123.2
|  | gulv: Udv. gulvopbygning (beton): 334-002 | 12 | m² | 475.7642 | 0 | 38.8943 | 514.6584 | 2592
|  | gulv: overfladebehandling af terrændæk: 431-002 | 160 | m² | 8202.7226 | 0 | 1327.3741 | 9530.0966 | 34880
|  | indv. gulv: 334-005 | 6855 | m² | 351435.3947 | 0 | 56869.6832 | 408305.0779 | 1494390
|  | indv. gulv: 334-007 | 14 | m² | 717.7382 | 0 | 116.1452 | 833.8835 | 3052
| Loft | AkustikLoft (demonterbart): 353-001 | 6161 | m² | 71242.1228 | 122060.0857 | 50817.9629 | 244120.1713 | 110097.07
|  | Akustikloft: 351-001 | 688 | m² | 4136.6413 | 4223.7245 | 87.0832 | 8447.449 | 3109.76
|  | Akustikloft: 353-005 | 88 | m² | 95.7662 | 794.4301 | 698.6639 | 1588.8602 | 934.56
|  | Akustikloft: 353-006 | 188 | m² | 2173.9197 | 3724.6058 | 1550.6861 | 7449.2115 | 3359.56
|  | Akutiskloft: 353-007 | 7 | m² | 34.8468 | 36.6583 | 1.8115 | 73.3166 | 133
|  | Akutiskloft: 353-008 | 15 | m² | 74.6718 | 78.5535 | 3.8817 | 157.1071 | 285
|  | Loft, trælameller: 353-002 | 931 | m² | -21936.2211 | 5040.6614 | 26976.8824 | 10081.3227 | 15108.268
|  | Loft: 351-002 | 122 | m² | 785.6873 | 801.2149 | 15.5276 | 1602.4298 | 597.8
Fundamenter |  |  |  |  | 348488.227 | 0 | 10184.5179 | 358672.7448 | 2398670.027
Punktfundament | Punktfundament | Punktfundament | 19 | stk. | 17279.2288 | 0 | 347.2322 | 17626.461 | 101640.747
Pælefundering | Pæle | Betonpæle | 235 | stk. | 205215.7714 | 0 | 3908.7018 | 209124.4732 | 1572204.05
Stribefundamenter underbærende indervægge | Linjefundamenter | Linjefundament | 1 | stk. | 125993.2268 | 0 | 5928.5839 | 131921.8107 | 724825.23
Indervægge |  |  |  |  | 517567.6941 | 51542.3876 | 13245.8151 | 582355.8969 | 2901515.2918
Bærende indervægge i kælderen | Indervægge ved sauna | Indervæg 221-010 (indv. vægelement sauna) | 21 | m² | 708.2639 | 0 | 170.6642 | 878.9281 | 5268.27
|  | Indervæg 221-011 (indv. vægelement sauna) | 9 | m² | 249.9917 | 0 | 5.4618 | 255.4535 | 2237.4
Ikke-bærende indervægge | Depotvæg | Depotvæg 224-001 | 3 | m² | 1260.5279 | 0 | 0.32125 | 1260.8491 | 471
| Flisebeklædning i badekabine | Flisebeklædning i badekabine | 126 | m² | 1082.0236 | 0 | 25.2864 | 1107.31 | 3061.8
| Glasvæg indvendig) | Glasskillevæg indvendig | 1157 | m² | 21948.5028 | 15610.9347 | 289.6842 | 37849.1217 | 12241.06
|  | Glasvæg (komplet væg) | 1940 | m² | 36802.1568 | 26175.6382 | 485.728 | 63463.5229 | 20525.2
Bærende indervægge | Indervæg | Indervæg 221-005 (250 mm vægelement) | 3921 | m² | 343678.9632 | 0 | 5995.604 | 349674.5672 | 2505519
|  | Indervæg 221-008 (180 mm vægelement) | 177 | m² | 11160.5474 | 0 | 194.8589 | 11355.4063 | 81420
Ikke-bærende indervægge |  | Indervæg 223-001 (100 mm porebetonvæg) | 202 | m² | 3965.7106 | 208.9238 | 59.0955 | 4233.7298 | 8193.12
|  | Indervæg 223-002 (150 mm porebetonvæg) | 175 | m² | 5031.5704 | 180.9983 | 73.5599 | 5286.1285 | 10423
|  | Indervæg 223-004 (indv. letbetonvæg) | 57 | m² | 1856.8806 | 0 | 51.7199 | 1908.6005 | 21010.2
|  | Indervæg 224-003 (120 mm gipsvæg) | 3483 | m² | 72223.0025 | 7204.7669 | 2860.0205 | 82287.7899 | 185809.3425
|  | Indervæg 224-004 (70 mm gipsvæg) | 25 | m² | 273.6253 | 25.8569 | 10.5474 | 310.0296 | 677.7812
|  | Indervæg 224-006 (145 mm gipsvæg) | 217 | m² | 4750.7082 | 448.8758 | 184.2893 | 5383.8734 | 11751.3638
|  | Indervæg 224-007 (95 mm forsatsvæg) | 177 | m² | 2178.4998 | 91.5334 | 78.9044 | 2348.9376 | 4953.7875
|  | Indervæg 224-008 (95 mm forsatsvæg) | 478 | m² | 5883.1802 | 247.192 | 213.0866 | 6343.4587 | 13378.025
|  | Indervæg 224-012 (95 mm gipsvæg) | 132 | m² | 2279.3875 | 273.0489 | 97.9753 | 2650.4117 | 6713.52
|  | Indervæg 224-015 2 (340 mm gipsvæg) | 20 | m² | 503.9616 | 41.371 | 18.0144 | 563.347 | 1136.7
|  | Indervæg 224-015 (210 mm gipsvæg) | 54 | m² | 1360.6962 | 111.7018 | 48.6388 | 1521.0369 | 3069.09
|  | Indervæg 224-016 (145 mm gipsvæg) | 41 | m² | 897.5993 | 84.8106 | 34.8196 | 1017.2295 | 2220.3038
|  | Indervæg 224-017 (trælamelvæg) | 36 | m² | -1496.1341 | 782.7649 | 2278.899 | 1565.5298 | 1298.304
|  | Indervæg 226-002 (glasvæg) | 4 | m² | 968.0288 | 53.9704 | 68.6358 | 1090.635 | 137.024
Søjler og bjælker |  |  |  |  | 381351.5032 | 0 | 357.8635 | 381709.3666 | 418986.9
Bjælker | Bjælker | Stålbjælker | 364232 | kg | 362208.327 | 0 | 248.4317 | 362456.7587 | 364232
|  | Betonbjælke | 5.9 | m³ | 2320.3917 | 0 | 36.0908 | 2356.4825 | 15086.3
Søjler | Rektangulære søjler | Søjler, beton 420/600 | 42 | m | 3888.0513 | 0 | 64.4692 | 3952.5205 | 26661.6
| Stålsøjler | Stålsøjler | 3493 | kg | 3473.5929 | 0 | 2.3825 | 3475.9754 | 3493
|  | Trækstænger | 9514 | kg | 9461.1402 | 0 | 6.4892 | 9467.6294 | 9514
Tage |  |  |  |  | 30104.5093 | 58150.1945 | 23935.6725 | 112190.3763 | 42175.36
Tage | Tag | Tag: 279-002 | 726 | m² | 21220.7578 | 45763.9944 | 18270.4332 | 85255.1855 | 12784.86
| Tagterasse | Tagterasse: 279-001 | 215 | m² | 8883.7514 | 12386.2001 | 5665.2393 | 26935.1908 | 29390.5
Terrændæk |  |  |  |  | 89462.9866 | 0 | 23137.3635 | 112600.35 | 549933.73
Terrændæk | Terrændæk | Terrændæk: 131-001 | 829 | m² | 89462.9866 | 0 | 23137.3635 | 112600.35 | 549933.73
Trapper og ramper |  |  |  |  | 22579.5198 | 0 | 854.2243 | 23433.7441 | 121300
Trapper og ramper | Trapper | Betontrappe | 30 | stk. | 19152.2498 | 0 | 853.5423 | 20005.792 | 120300
|  | Indv. ståltrappe | 2 | stk. | 3427.27 | 0 | 0.68207 | 3427.9521 | 1000
Vinduer, døre, glasfacader |  |  |  |  | 269513.772 | 127765.6466 | 75614.6867 | 472894.1054 | 117075.9814
Døre | Døre | 2 fløjet dør: D140 | 3 | m² | -152.8844 | 0 | 233.2635 | 80.3791 | 133.0725
|  | Curtain wall Dbl Glass: UD123 | 5 | m² | 88.1865 | 0 | 1.17 | 89.3565 | 47.9
|  | Dobbelt dør: D107 | 4 | m² | 543 | 0 | 7.1112 | 550.1112 | 176.4
|  | Dobbelt dør: D108 | 4 | m² | 543 | 0 | 7.1112 | 550.1112 | 176.4
|  | Dobbelt dør: UD108 | 5 | m² | 678.75 | 0 | 8.889 | 687.639 | 220.5
|  | Dobbelt dør: UD109 | 4 | m² | 543 | 0 | 7.1112 | 550.1112 | 176.4
|  | Dobbelt dør: UD115 | 4 | m² | 543 | 0 | 7.1112 | 550.1112 | 176.4
|  | Door 1 fløjet glasfelt: UD119 | 37 | m² | 2512.9673 | 0 | 71.7025 | 2584.6698 | 551.8069
|  | Door 1 fløjet glasfelt: UD135 | 37 | m² | 6369.9768 | 0 | 117.1111 | 6487.0878 | 3503.9851
|  | Door fully glazed: D102 | 6 | m² | 105.8238 | 0 | 1.404 | 107.2278 | 57.48
|  | Door fully glazed: D104 | 185 | m² | 3262.8994 | 0 | 43.291 | 3306.1904 | 1772.3
|  | Door glazed dobbelt: D121 | 8 | m² | 413.9784 | 0 | 11.2799 | 425.2582 | 100.8
|  | Door glazed: D113 | 4 | m² | 282.7134 | 0 | 8.2506 | 290.964 | 57.1044
|  | Door solid: D120 | 57 | m² | -2904.8033 | 0 | 4432.0059 | 1527.2027 | 2528.3775
|  | Enkelt dør: D105 | 2 | m² | -101.9229 | 0 | 155.509 | 53.5861 | 88.715
|  | Enkelt dør: D106 | 1 | m² | 135.75 | 0 | 1.7778 | 137.5278 | 44.1
|  | Enkelt dør: D110 | 115 | m² | -5860.568 | 0 | 8941.7664 | 3081.1984 | 5101.1125
|  | Enkelt dør: D111 | 38 | m² | -1936.5355 | 0 | 2954.6706 | 1018.1351 | 1685.585
|  | Enkelt dør: D112 | 37 | m² | 5022.75 | 0 | 65.7786 | 5088.5286 | 1631.7
|  | Enkelt dør: D116 | 4 | m² | 7.6362 | 0 | 318.309 | 325.9452 | 196.154
|  | Enkelt dør: D117 | 132 | m² | -6726.9128 | 0 | 10263.5927 | 3536.6799 | 5855.19
|  | Enkelt dør: D120 | 4 | m² | 70.5492 | 0 | 0.93602 | 71.4852 | 38.32
|  | Enkelt dør: D124 | 2 | m² | -101.9229 | 0 | 155.509 | 53.5861 | 88.715
|  | Enkelt dør: D125 | 21 | m² | -1070.1907 | 0 | 1632.8443 | 562.6536 | 931.5075
|  | Enkelt dør: D126 | 8 | m² | -407.6917 | 0 | 622.0359 | 214.3442 | 354.86
|  | Enkelt dør: OTV rist | 15 | m² | 2036.25 | 0 | 26.667 | 2062.917 | 661.5
|  | Enkelt dør: UD131 | 2 | m² | 271.5 | 0 | 3.5556 | 275.0556 | 88.2
|  | Enkelt dør: UD137 | 4 | m² | -203.8458 | 0 | 311.018 | 107.1721 | 177.43
|  | Indvendig døre: D-011 (Branddør) | 2 | m² | 271.5 | 0 | 3.5556 | 275.0556 | 88.2
|  | Indvendig døre: D101 (Branddør) | 2 | m² | 271.5 | 0 | 3.5556 | 275.0556 | 88.2
|  | Skydedør uden på væg: D122 | 9 | m² | 1221.75 | 0 | 16.0002 | 1237.7502 | 396.9
Glasfacader | Curtain wall | Curtain wall facade, aluminium | 1580 | m² | 186315.812 | 77481.2408 | 11484.8257 | 275281.8785 | 49627.8
Vinduer |  | Røgopluk | 5.3 | m² | 392.7278 | 250.159 | 175.1406 | 818.0274 | 204.0656
| Vinduer | Udv. hjørnevindue 312-002 | 200 | m² | 15744.2802 | 10420.7365 | 6665.4911 | 32830.5078 | 8180.59
|  | Udv. vindue 312-001 | 714 | m² | 54969.5913 | 35889.0165 | 23720.2795 | 114578.8874 | 28562.1063
|  | Udv. vindue m. opluk 312-003 | 95 | m² | 6271.0858 | 3668.7122 | 3092.418 | 13032.216 | 3258.7802
|  | Udv. vindue sidehængt | 1.3 | m² | 91.0722 | 55.7816 | 42.6382 | 189.4919 | 47.3238
Ydervægge |  |  |  |  | 639671.3171 | 0 | 74160.8629 | 713832.1801 | 2566997.068
Ydervægge | Blændtfelt | Blændfelt i glasfacade | 256 | m² | 34793.406 | 0 | 6431.0968 | 41224.5028 | 6658.56
| Murkrone | Murkrone | 129 | m² | 6242.8185 | 0 | 137.1048 | 6379.9234 | 30913.56
Kælderydervægge | Spunsvæg | Spunsvæg | 389 | m² | 167179.8907 | 0 | 39.7988 | 167219.6895 | 58350
| Ydervæg | Ydervæg 211-009 (kælder sandwichelement) | 159 | m² | 6224.3496 | 0 | 2915.5299 | 9139.8795 | 32754
Ydervægge |  | Ydervæg 211-011 (sandwichelement) | 2654 | m² | 175451.4937 | 0 | 51497.9262 | 226949.4199 | 729850
Kælderydervægge |  | Ydervæg 211-021 (kældervæg) | 242 | m² | 3811.5 | 0 | 4319.7 | 8131.2 | 1306.8
Ydervægge |  | Ydervæg 213-002 (sandwichelement) | 230 | m² | 18543.277 | 0 | 4665.5385 | 23208.8155 | 60582
|  | Ydervæg 213-008 (beklædning udv. søjler) | 37 | m² | 2400.2989 | 0 | 90.0932 | 2490.3921 | 9546
|  | Ydervæg 217-004 (murkrone) | 22 | m² | 130.515 | 0 | 147.917 | 278.432 | 44.748
|  | Ydervæg 221-004 (beton bagmur) | 3201 | m² | 224893.7677 | 0 | 3916.1578 | 228809.9256 | 1636991.4
Afløb |  |  |  |  | 990.9227 | 1279.5501 | 288.6274 | 2559.1003 | 512.75
Faldstammer | Afløb | Afløb | 475 | kg | 911.4348 | 1200.0581 | 288.6233 | 2400.1161 | 475
|  | Teknisk isolering | 0.25 | m³ | 79.488 | 79.4921 | 0.0040924 | 158.9842 | 37.75
El- og mekaniske anlæg |  |  |  |  | 178217.96 | 183253.4328 | 5035.4728 | 366506.8656 | 23332
Energiproduktion | Solceller | Solceller | 400 | m² | 118674.4 | 123528.96 | 4854.56 | 247057.92 | 3600
Transportanlæg | Elevatorer | Elevatorer | 4 | stk. | 59543.56 | 59724.4728 | 180.9128 | 119448.9456 | 19732
Vand |  |  |  |  | 7960.6108 | 4628.9728 | 1281.2659 | 13870.8495 | 1432.97
Vandrør | Vand | Brugsvandsrør, Alu/PEX | 355 | kg | 2705.5437 | 0 | 668.9052 | 3374.4489 | 355
|  | Brugsvandsrør, RF | 71 | kg | 252.7046 | 0 | 0.048427 | 252.753 | 71
Varmtvandsbeholder |  | Cirkulationspumpe | 3 | stk. | 79.3707 | 82.1039 | 2.7332 | 164.2078 | 14.82
Varmtvandsbeholder |  | Trykforøger | 2 | stk. | 264.57 | 273.6806 | 9.1106 | 547.3612 | 49.4
Vandrør |  | Teknisk isolering | 0.25 | m³ | 985.6512 | 0 | 0.050746 | 985.7019 | 37.75
Varmtvandsbeholder |  | Varmtvandsbeholder | 1 | stk. | 3672.7706 | 4273.1883 | 600.4177 | 8546.3766 | 905
Varme |  |  |  |  | 63683.9327 | 53393.2422 | 859.9112 | 117937.086 | 14629.09
Radiatorer | Varme | Radiator | 1 | stk. | 51325.7028 | 51335.1473 | 9.4445 | 102670.2945 | 11539
Varmeforsyningsanlæg | Pumper | Pumper | 11 | stk. | 291.0259 | 301.0476 | 10.0217 | 602.0951 | 54.34
Varmerør | Varmerør | Teknisk isolering | 0.25 | m³ | 1271.808 | 0 | 0.065479 | 1271.8735 | 37.75
|  | Varmerør, Alu/PEX | 1 | kg | 7.6212 | 9.5055 | 1.8842 | 19.011 | 1
|  | Varmerør, PEX | 222 | kg | 910.9393 | 1747.5418 | 836.6026 | 3495.0836 | 222
|  | Varmerør, stål | 2775 | kg | 9876.8355 | 0 | 1.8927 | 9878.7282 | 2775
Ventilation og køl |  |  |  |  | 122651.4237 | 45924.2303 | 100.6792 | 168676.3332 | 37131
Ventilationsanlæg | Ventilationsanlæg | Ventilationsaggregat | 11465 | kg | 45863.2574 | 45924.2303 | 60.9729 | 91848.4605 | 11465
Ventilationskanaler | Ventilation | Teknisk isolering | 10 | m³ | 3179.52 | 0 | 0.1637 | 3179.6837 | 1510
|  | Ventilationskanaler | 24156 | kg | 73608.6463 | 0 | 39.5426 | 73648.189 | 24156

## Resultater for energi
Nøgletal fra Be18 | [5 empty] | LCA resultat
Energibehov uden tillæg |  |  | Energibehov med tillæg |  |  | Energiforbrug til drift (B6)
Varme | 18.9 | kWh/m2 år | Varme | 19.3 | kWh/m2 år | Ibrugtagning, år | 2017
El til bygningsdrift | 9.2 | kWh/m2 år | El til bygningsdrift | 9.3 | kWh/m2 år | Opvarmet areal | 9670 | m2
[6 empty] | Klimapåvirkning total | 1057000 | kgCO2-ækv
[6 empty] | Klimapåvirkning B6 | 2.1861 | kgCO2-ækv /m2 år
Ydelse fra særlige kilder |  |  | Ydelse fra særlige kilder
Solceller | 4.5 | kWh/m2 år | Solceller | 4.5 | kWh/m2 år