## Materialeliste
Gruppe og undergruppe | Bygningsdel | Konstruktion | Konstruktion Mængde | Konstruktion Enhed | Opbygning | Valgte byggevarer (LCAbyg navngivning) | Byggevare Mængde | Byggevare Enhed | EPD navn | EPD nummer | Tegning / bilag
Tage
Tage | Tage | Loftkonstruktion | 2686 | m2 | papiruldsgranulat | Papiruld branche-EPD | 18 | kg/m2 | Papiruld i granulat | MD-14002-EN
[5 empty] | Mineraluld | Mineraluld Isover | 0.095 | m3/m2
[5 empty] | Dampspærre | Dampspærre PE (tykkelse 0,0002 m) | 1 | m2/m2
[5 empty] | Forskalling | Konstruktionstræ, KVH-kvalitet (15% fugt / 13% H2O) | 0.02 | m3/m2
[5 empty] | Gips | Gipskartonplade 13 mm, hulplade | 2 | m2/m2
|  | Tagkonstruktion | 3565 | m2 | Teglsten | Teglsten, tegl | 1 | m2/m2
[5 empty] | Konstruktionstræ | Konstruktionstræ, KVH-kvalitet (15% fugt / 13% H2O) | 0.1 | kg/m2
[5 empty] | Fastgørelsesmidler | Fastgørelsesmidler/skruer i galvaniseret stål | 0.15 | kg/m2
|  | Nedhængt loft, gips | 272 | m2 | Stålskinner | Stål, valsede profiler og plader | 0.67 | kg/m2
[5 empty] | Gips | Gips, tørstof (gipskartonplade) (tykkelse 0,025 m) | 1 | m2/m2
[5 empty] | Maling | Overflade, Indendørsmaling, emulsions maling, slidstærk | 0.125 | kg/m2
Ydervægge
Ydervægge | Ydervægge | Ydervæg - porebeton og tegl | 2157 | m2 | Tegl | Rød LESS mursten uden manganoxid | 167.4 | kg/m2 | Rød LESS mursten uden manganoxid | MD-21027-EN
[5 empty] | Mineraluld | Mineraluld Isover | 0.195 | m3/m2
[5 empty] | Sokkelpuds | Kalkcementpuds | 13.3 | kg/m2
[5 empty] | Porebeton | Ytong beton | 0.1 | m3/m2 | Ytong Autoclaved Aerated Concrete | EPD-XEL-20120006-IAD1-EN
|  | Gavl - porebeton og tegl | 702 | m2 | Tegl | Rød LESS mursten uden manganoxid | 167.4 | kg/m2 | Rød LESS mursten uden manganoxid | MD-21027-EN
[5 empty] | Mineraluld | Mineraluld Isover | 0.195 | m3/m2
[5 empty] | Sokkelpuds | Kalkcementpuds | 13.3 | kg/m2
[5 empty] | Porebeton | Ytong beton | 0.125 | m3/m2
|  | Sokkel | 509 | m2 | Porebeton | Ytong beton | 0.225 | m3/m2 | Ytong Autoclaved Aerated Concrete | EPD-XEL-20120006-IAD1-EN
[5 empty] | Mineraluld | Sundolitt EPS S80 | 0.1 | m2/m2 | Sundolitt EPS S80 | MD-16005-EN
[5 empty] | Sokkelpuds | Kalkcementpuds | 32.4 | kg/m2
Kælderydervægge | ikke medtaget/relevant
Øvrige (ydervægge) | ikke medtaget/relevant
Indervægge
Bærende indervægge | Bærende indervægge | Inervæg, porebeton 150 mm | 717 | m2 | Porebeton | Ytong beton | 0.1 | m3/m2 | Ytong beton | EPD-XEL-20120006-IAD1-EN
[5 empty] | Maling | Overflade, Indendørsmaling, emulsions maling, slidstærk | 0.125 | kg/m2
|  | Indervæg, porebeton 100 mm | 2582 | m2 | Porebeton | Ytong beton | 0.1 | m3/m2 | Ytong beton | EPD-XEL-20120006-IAD1-EN
[5 empty] | Maling | Overflade, Indendørsmaling, emulsions maling, slidstærk | 0.125 | kg/m2
|  | Lejlighedsskel 300 mm | 427 | m2 | Porebeton | Ytong beton | 0.2 | m3/m2 | Ytong beton | EPD-XEL-20120006-IAD1-EN
[5 empty] | Mineraluld | Mineraluld Isover | 0.1 | m3/m2
|  | Lejlighedsskel 350 mm | 1473 | m2 | Porebeton | Ytong beton | 0.25 | m3/m2 | Ytong beton | EPD-XEL-20120006-IAD1-EN
[5 empty] | Mineraluld | Mineraluld Isover | 0.1 | m3/m2
Ikke-bærende indervægge | Ikke-bærende indervægge | Teknikvæg, fibergips 60 mm | 192 | m2 | Fibergips | Gipsplade 10 mm | 1.5 | m2/m2
[5 empty] | Maling | Overflade, Indendørsmaling, emulsions maling, slidstærk | 0.125 | kg/m2
[5 empty] | Stålskinner | Stål, valsede profiler og plader | 1.5 | kg/m2
[5 empty] | Mineraluld | Mineraluld Isover | 0.045 | m3/m2 | Unfaced ULTIMATE Slabs and Rolls | EPD-SGI-20160162-CAA1-EN
Glasvægge | ikke medtaget/relevant
Øvrige (indervægge) | ikke medtaget/relevant
Vinduer, døre, glasfacader
Vinduer | Vinduer | Vinduer | 746 | m2 | 3L energiruder | 3-lags-rude | 0.8 | m2/m2
|  | Karm, vinduer, træ-/aluminium | 149.2 | m2 | Træ/alu karm | Vinduesramme, aluminium | 0.861 | m/m2
[6 empty] | Vindueskarm, træ | 2.87 | m/m2
[6 empty] | Vindueskarm, aluminium | 0.828 | m/m2
[6 empty] | Vinduesramme, træ | 2.76 | m/m2
[6 empty] | EPDM-tætning til aluminiumsprofil | 5.775 | m/m2
Døre | Yderdør | Dør, hoveddør | 116 | m2 | Hoveddør | Dør, alu, hoveddør | 1 | m2/m2
| Inderdør | Dør, indvendig | 249 | stk | Dør, indvendig | Spånplade | 33 | kg/stk
[6 empty] | Træ, fyrretræ (12% fugt / 10,7% H2O) | 10 | kg/stk
[6 empty] | Overflade, Indendørsmaling, emulsions maling, slidstærk | 0.3575 | kg/stk
[6 empty] | Fastgørelsesmidler/skruer i galvaniseret stål | 1 | kg/stk
Glasfacader | ikke medtaget/relevant
Øvrige (vinduer, døre, glasfacader) | ikke medtaget/relevant
Etagedæk
Etagedæk | Etagedæk | 420 mm Etagedæk | 1397 | m2 | Betonslidlag | EPS isolering til vægge og tage 040 | 1.8 | kg/m2
[5 empty] | Thermobeton | Beton C20/25, fabriksbeton | 56.4 | kg/m2
[5 empty] | Beton | Beton C20/25, fabriksbeton | 0.08 | m3/m2
[5 empty] | Huldækselement | Huldæk element, 22 cm, 6-10 liner | 1 | kg/m2 | Huldæk element, 22 cm, 6-10 liner | MD-20017-EN_rev2
| Øvrige (etagedæk) | Flisegulv | 604 | m2 | Fliser | Keramikfliser, glaseret | 1 | m2/m2
[5 empty] | Mørtel | Mørtel, fliseklæber | 3.1 | kg/m2
|  | Kork/vinylgulv | 3138 | m2 | Kork linoleumsgulv | Kork linoleumsgulv (tykkelse 0,0025 m) | 1 | m2/m2
Terrændæk
Terrændæk | Terrændæk | Terrændæk | 2619 | m2 | Betonslidlag | Fabriksbeton (C30/37, C35/45 SCC), C35/45 SCC (gulv) | 0.1 | m3/m2 | Fabriksbeton (C30/37, C35/45 SCC), C35/45 SCC | MD20012-DA-Rev1
[5 empty] | Armeringsnet | Armeringsnet | 3 | kg/m2
[5 empty] | Isolering trykfast | Sundolitt EPS S80 | 0.1 | m3/m2 | Sundolitt EPS S80 | MD-16005-EN
[5 empty] | EPS Radonsugeplade | Sundolitt EPS S80 (som radonsugplade) | 0.8 | kg/m2 | Sundolitt EPS S81 | MD-16005-EN
Fundamenter
Linjefundamenter | Fundament | Linjefundament, 480/390 mm (h/b) | 883 | m | Beton C35/45 | Fabriksbeton (C30/37, C35/45 SCC), C35/45 SCC (gulv) | 0.187 | kg/m | Fabriksbeton (C30/37, C35/45 SCC), C35/45 SCC | MD20012-DA-Rev1
[5 empty] | Armeringsnet (6 Y12) | Ameringsnet | 5.5 | kg/m
|  | Linjefundament, 480/350 mm (h/b) | 158 | m | Beton C35/45 | Fabriksbeton (C30/37, C35/45 SCC), C35/45 SCC (gulv) | 0.168 | kg/m | Fabriksbeton (C30/37, C35/45 SCC), C35/45 SCC | MD20012-DA-Rev1
[5 empty] | Armeringsnet (6 Y12) | Ameringsnet | 5.5 | kg/m
|  | Linjefundament, 480/500 mm (h/b) | 218 | m | Beton C35/45 | Fabriksbeton (C30/37, C35/45 SCC), C35/45 SCC (gulv) | 0.24 | kg/m | Fabriksbeton (C30/37, C35/45 SCC), C35/45 SCC | MD20012-DA-Rev1
[5 empty] | Armeringsnet (6 Y12) | Ameringsnet | 5.5 | kg/m
Punktfundamenter | ikke medtaget/relevant
Pælefundering | ikke medtaget/relevant
Maskinfundamenter | ikke medtaget/relevant
Terræn
Spunsvægge | ikke medtaget/relevant
Kanaler under terrændæk | ikke medtaget/relevant
Gruber og sumpe | ikke medtaget/relevant
Trapper og ramper i terræn | ikke medtaget/relevant
Belægninger | ikke medtaget/relevant
Trapper og ramper
Trapper og ramper | Trapper | Indv. Trappe (træ) | 32 | stk | Trin | Træ, egetræ (12% fugt / 10,7% H2O) | 0.218 | m3/stk
[5 empty] | Gips | Gips, tørstof (gipskartonplade) (tykkelse 0,025 m) | 1 | m2/stk
[5 empty] | Træforskalling | Træ, fyrretræ (12% fugt / 10,7% H2O) | 0.088 | m3/stk
[5 empty] | Maling | Overflade, Indendørsmaling, emulsions maling, slidstærk | 0.5 | kg/stk
Søjler og bjælker
Søjler | ikke medtaget/relevant
Bjælker | ikke medtaget/relevant
Altaner og altangange
Altaner og altangange | ikke medtaget/relevant
Andet
Andet | Skur - Type 1 | Yderside | 15 | stk | Bræddebeklædning | Træ, fyrretræ (12% fugt / 10,7% H2O) | 0.4 | m3/stk
[5 empty] | Lister | Konstruktionstræ af fyr og gran, Savede og tørrede (Forbrænding EoL) | 0.03 | m3/stk
[5 empty] | Fastgørelse | Fastgørelsesmidler/skruer i galvaniseret stål | 0.15 | kg/stk
[5 empty] | Vindspærre | Tagpap 1 lag | 18.25 | m2/stk | Multi layer fully torched modified bitumen roof waterproofing system | NEPD00269E
[5 empty] | Træbehandling | Overflade, træfacade, semi-pigmenteret lasursystem | 5.86 | kg/stk
|  | Tag | 15 | stk | 2 lag tagpap | Tagpap 2 lag | 3.7 | m2/stk | Multi layer fully torched modified bitumen roof waterproofing system | NEPD00269E
[5 empty] | Krydsfinérplade 16mm | Krydsfinerplade | 0.1232 | m3/stk
|  | Fundament | 15 | stk | Beton C30/37 | Beton C30/37, Fabriksbeton | 0.925 | m3/stk
|  | Dør | 15 | stk | Bræddebeklædning | Træ, fyrretræ (12% fugt / 10,7% H2O) | 0.042 | m3/stk
[5 empty] | Konstruktionstræ, KVH-kvalitet | Konstruktionstræ, KVH-kvalitet (15% fugt / 13% H2O) | 0.02 | m3/stk
[5 empty] | Træbehandling | Overflade, træfacade, semi-pigmenteret lasursystem | 0.77 | kg/stk
[5 empty] | Fastgørelse | Fastgørelsesmidler/skruer i galvaniseret stål | 0.15 | kg/stk
| Skur - Type 2 | Yderside | 20 | stk | Bræddebeklædning | Træ, fyrretræ (12% fugt / 10,7% H2O) | 0.5775 | m3/stk
[5 empty] | Lister | Konstruktionstræ, KVH-kvalitet (15% fugt / 13% H2O) | 0.0485 | m3/stk
[5 empty] | Fastgørelse | Fastgørelsesmidler/skruer i galvaniseret stål | 0.15 | kg/stk
[5 empty] | Vindspærre | Tagpap 1 lag | 26.6 | m2/stk | Multi layer fully torched modified bitumen roof waterproofing system | NEPD00269E
[5 empty] | Træbehandling | Overflade, træfacade, semi-pigmenteret lasursystem | 8.54 | kg/stk
|  | Tag | 20 | stk | 2 lag tagpap | Tagpap 2 lag | 7.7 | m2/stk | Multi layer fully torched modified bitumen roof waterproofing system | NEPD00269E
[5 empty] | Krydsfinérplade 16mm | Krydsfinerplade | 0.1232 | m3/stk
|  | Fundament | 20 | stk | Beton C30/37 | Beton C30/37, Fabriksbeton | 1.925 | m3/stk
|  | Dør | 40 | stk | Bræddebeklædning | Træ, fyrretræ (12% fugt / 10,7% H2O) | 0.042 | m3/stk
[5 empty] | Konstruktionstræ, KVH-kvalitet | Konstruktionstræ, KVH-kvalitet (15% fugt / 13% H2O) | 0.02 | m3/stk
[5 empty] | Træbehandling | Overflade, træfacade, semi-pigmenteret lasursystem | 0.77 | kg/stk
[5 empty] | Fastgørelse | Fastgørelsesmidler/skruer i galvaniseret stål | 0.15 | kg/stk
| Badekabiner | Badekabine loft | 55 | stk | Letbetonelement 100mm | Letbeton vægelement, Letbeton vægelement, 100 mm tyk væg, 10% udsparinger | 792 | kg/stk
[5 empty] | Malerbehandling | Overflade, Indendørsmaling, emulsions maling, slidstærk | 0.55 | kg/stk
|  | Badekabine vægge | 55 | stk | Letbetonelement 100mm | Letbeton vægelement, Letbeton vægelement, 100 mm tyk væg, 10% udsparinger | 2980 | kg/stk
[5 empty] | Fliser | Keramikfliser, glaseret | 7.82 | m2/stk
[5 empty] | Fliseklæber | Mørtel, fliseklæber | 24.2 | kg/stk
[5 empty] | Malerbehandling | Indendørsmaling | 1.61 | kg/stk
|  | Badekabine gulv | 55 | stk | Letbetonelement 100mm | Letbeton vægelement, Letbeton vægelement, 100 mm tyk væg, 10% udsparinger | 950 | kg/stk
[5 empty] | Isolering | Mineraluld Isover | 7.26 | kg/stk
[5 empty] | Fliser | Keramikfliser, glaseret | 4.4 | m2/stk
[5 empty] | Fliseklæber | Mørtel, fliseklæber | 13.6 | kg/stk
Vand
Rør (vand) | Vandrør | Sorterør | 1466 | m | Rør, afløbsrør, PVC | Stålrør, gevindrør | 2.5485 | kg/m
Køling
Rør (køling) | ikke medtaget/relevant
Pumper (køling) | ikke medtaget/relevant
Køleblandesløjfer | ikke medtaget/relevant
Kølevekslere | ikke medtaget/relevant
Beholdere/tanke | ikke medtaget/relevant
Køleproducerende anlæg | ikke medtaget/relevant
Varme
Gulvvarme | Gulvvarme | Gulvvarmerør, PEX, 200 mm afstand | 2661 | m2 | Gulvvarme, PEX | Gulvvarme, PEX (200 mm afstand) | 1 | m2/m2
Varmeblandesløjfer | ikke medtaget/relevant
Ekspansionsbeholdere | ikke medtaget/relevant
Brugsvandsvekslere | ikke medtaget/relevant
Varmtvandsbeholdere | Decentrale anlæg | Varmtvandsbeholder 110 L | 23 | stk | Varmtvandsbeholder 110 L | Buffertank, rustfri stål | 59 | kg/stk
|  | Varmtvandsbeholder 160 L | 23 | stk | Varmtvandsbeholder 160 L | Buffertank, rustfri stål | 76 | kg/stk
Varmegivere | ikke medtaget/relevant
Varmeforsyningsanlæg | Cirkulationspumpe | Cirkulationspumpe | 55 | stk | Cirkulationspumpe | Cirkulationspumpe <50 W | 1 | stk/stk
Ventilation
Ventilationskanaler | Ventilationskanal Ø125 |  | 55 | stk | Ventilationskanaler Ø125, enfamiliehuse og etageboliger, decentral | Ventilationskanal, galvaniseret stål | 1.525 | kg/m
Kanalisolering | ikke medtaget/relevant
Ventilationsaggregat | Ventilationsaggregat |  | 1958 | m | Ventilationsaggregat 150 m3/h | Ventilationsaggregat m. varmegenvinding 1000 m3/h | 43 | kg/stk
Varmeflader, el og vandbårne | ikke medtaget/relevant
Køleflader | ikke medtaget/relevant
Væskekoblede vekslere | ikke medtaget/relevant
Varmegenvinding | ikke medtaget/relevant
Varmevekslere | ikke medtaget/relevant
Befugtere | ikke medtaget/relevant
Affugtere | ikke medtaget/relevant
Ventilatorer | ikke medtaget/relevant
Kanalisolering | ikke medtaget/relevant
Afløb
Nedløb fra tag | Nedløb fra tag | Nedløbrør | 1466 | m | Stål, gevindrør | Rør, afløbsrør, PVC | 1.61 | kg/m
|  | Nedløbsrør udvendigt | 1321 | m | Rør, afløbsrør, PVC | Rør, afløbsrør, PVC | 1.61 | kg/m
El- og mekaniske anlæg
Solcelleanlæg | ikke medtaget/relevant
Elevatorer | ikke medtaget/relevant
Lifte | ikke medtaget/relevant
Rulletrapper | ikke medtaget/relevant
Belysning | Belysning | Indbyggede spots | 1 | stk | LED kontorbelysning | LED kontorbelysning | 1.8 | kg/stk.
El-kabler | El-kabler | 3-leder | 253 | m | 3-leder | Elkabel, 3-leder, PVC, 45 kg kobber | 1 | m/m
|  | 3-leder | 1502 | m | 5-leder | Elkabel, 5-leder, PVC, 75 kg kobber | 1 | m/m

## Resultater for materialer
Gruppe og undergruppe | Bygningsdel | Konstruktion | Mængde | Enhed | GWP A1-3 | GWP B4 | GWP C3-4 | GWP SUM | Vægt
|  |  |  | m, m2, stk | total kgCO2e | total kgCO2e | total kgCO2e | total kgCO2e | kg
Tage |  |  |  |  | 58062.2475 | 358.528 | 64956.57 | 149606.3765 | 297611.71
Tage |  | Loftkonstruktion | 2686 | m2 | -1156.3123 | 0 | 63168.5767 | 69831.771 | 130620.18
|  | Tagkonstruktion - tagbelægning | 3565 | m2 | 58076.0472 | 0 | 1705.1089 | 77715.503 | 5675.28
|  | Nedhængt loft, gips | 272 | m2 | 1142.5125 | 358.528 | 82.8844 | 2059.1025 | 161316.25
Ydervægge |  |  |  |  | 151693.8472 | 0 | 3409.8167 | 156565.167 | 732799.713
Ydervægge | Ydervægge | Ydervæg - porebeton og tegl | 2165.5 | m2 | 95291.7685 | 0 | 1997.5374 | 98396.0374 | 496864.95
|  | Gavl - porebeton og tegl | 702.7 | m2 | 33927.992 | 0 | 703.518 | 34986.2816 | 169252.2
|  | Sokkel | 509 | m2 | 22474.0867 | 0 | 708.7612 | 23182.848 | 66682.563
Indervægge |  |  |  |  | 146646.4918 | 4601.5491 | 2792.1721 | 156151.3987 | 352758.475
Bærende indervægge | Bærende indervægge | Indervæg, porebeton 150 mm | 717 | m2 | 12208.8277 | 945.0904 | 228.9615 | 13737.2886 | 31494.225
|  | Indervæg, porebeton 100 mm | 2582 | m2 | 43965.402 | 3403.38 | 824.517 | 49469.5665 | 113414.35
|  | Lejlighedsskel 300 mm | 427 | m2 | 17144.05 | 0 | 325.8038 | 17469.8538 | 38686.2
|  | Lejlighedsskel 350 mm | 1473 | m2 | 71440.5 | 0 | 1357.7156 | 72798.2156 | 165712.5
Ikke-bærende indervægge | Ikke-bærende indervægge | Teknikvæg, fibergips 60 mm | 192 | m2 | 1887.7121 | 253.0786 | 55.1742 | 2676.4742 | 3451.2
Vinduer, døre, glasfacader |  |  |  |  | 45160.1079 | 0 | 27224.3474 | 94099.7918 | 36699.1376
Vinduer | Vinduer | Vinduer 3L energiruder | 746 | m2 | 34478.6877 | 0 | 2104.2273 | 47557.7894 | 17904
|  | Karm træ/alu | 149.2 | m2 | 4418.5119 | 0 | 4525.3081 | 11626.966 | 2298.1201
Yderdør | Døre, udvendige | Dør, hoveddør | 116 | m2 | 18952.312 | 0 | 1233.944 | 26242.1328 | 5452
Inderdør | Døre, indvendig | Dør, indvendig | 249 | stk | -12689.4037 | 0 | 19360.868 | 8672.9036 | 11045.0175
Etagedæk |  |  |  |  | 56405.8515 | 22559.7096 | 21997.9023 | 124092.375 | 370136.2
Etagedæk | Etagedæk | 420 mm Etagedæk | 1397 | m2 | 40719.1107 | 0 | 10623.334 | 59585.0507 | 346456
| Øvrige (etagedæk) | Flisegulv | 604 | m2 | 4382.3155 | 0 | 119.284 | 5852.0793 | 13952.4
|  | Kork-vinylgulv | 3138 | m2 | 11304.4253 | 22559.7096 | 11255.2843 | 58655.245 | 9727.8
Terrændæk |  |  |  |  | 118165.315 | 0 | 63058.4732 | 189454.345 | 613893.6
Terrændæk | Terrændæk |  | 2619 | m2 | 118165.315 | 0 | 63058.4732 | 189454.345 | 613893.6
Fundamenter |  |  |  |  | 4764.3653 | 0 | 5.9537 | 6194.6739 | 7168.485
Randfundamenter | Fundament | Linjefundament, 480/390 mm (h/b) | 883 | m | 3340.6906 | 0 | 4.1454 | 776.7902 | 5021.621
|  | Linjefundament, 480/350 mm (h/b) | 158 | m | 597.3684 | 0 | 0.72662 | 4343.7248 | 895.544
|  | Linjefundament, 480/500 mm (h/b) | 218 | m | 826.3063 | 0 | 1.0817 | 1074.1589 | 1251.32
Trapper og ramper |  |  |  |  | -9479.0313 | 2373.02 | 11767.6917 | 6060.1845 | 7204.0576
Trapper og ramper | Trapper | Indv. Trappe (træ) | 32 | stk | -9479.0313 | 2373.02 | 11767.6917 | 6060.1845 | 7204.0576
Andet |  |  |  |  | 44586.7233 | 5789.394 | 29019.4647 | 35646.3011 | 138450.9777
Andet | Skur - Type 1 | Yderside, bræddebeklædning, nåletræ | 15 | stk | -4729.081 | 942.2987 | 6423.7062 | 3418.6164 | 3662.0625
|  | Tag | 15 | stk | -1353.2153 | 556.2695 | 1909.4848 | 1441.5554 | 923.2788
|  | Fundament | 15 | stk | 3927.513 | 0 | 220.2365 | 5392.0743 | 32745
|  | Dør | 15 | stk | -645.8487 | 123.8174 | 908.813 | 502.8162 | 518.244
| Skur - Type 2 | Yderside, bræddebeklædning, nåletræ | 20 | stk | -9170.1136 | 1830.9968 | 12463.7076 | 6643.7299 | 7105.37
|  | Tag | 20 | stk | -1800.2951 | 753.0926 | 2553.3878 | 1944.8739 | 1255.0384
|  | Fundament | 20 | stk | 10897.964 | 0 | 611.1066 | 14961.7918 | 90860
|  | Dør | 40 | stk | -1722.2633 | 330.1798 | 2423.5013 | 1340.8432 | 1381.984
| Badekabiner | Badekabine loft | 55 | stk | 7307.8247 | 318.9845 | 227.5593
|  | Badekabine vægge | 55 | stk | 30550.1604 | 933.7546 | 940.7441
|  | Badekabine gulv | 55 | stk | 11324.0782 | 0 | 337.2175
Vand |  |  |  |  | 9391.4391 | 0 | 5.6061 | 12216.1588 | 2360.26
Rør (vand) | Vandrør | Sorte rør | 1466 | m | 9391.4391 | 0 | 5.6061 | 12216.1588 | 2360.26
Køling
Rør (køling) | ikke medtaget/relevant
Pumper (køling) | ikke medtaget/relevant
Køleblandesløjfer | ikke medtaget/relevant
Kølevekslere | ikke medtaget/relevant
Beholdere/tanke | ikke medtaget/relevant
Køleproducerende anlæg | ikke medtaget/relevant
Varme |  |  |  |  | 28476.0965 | 42908.3626 | 15184.8878 | 112540.1509 | 6966.25
Gulvvarme | Gulvvarme | Gulvvarmerør, PEX, 200 mm afstand | 2661 | m2 | 15147.4764 | 28247.3133 | 13099.8369 | 73443.0146 | 3725.4
Varmeblandesløjfer | ikke medtaget/relevant
Ekspansionsbeholdere | ikke medtaget/relevant
Brugsvandsvekslere | ikke medtaget/relevant
Varmtvandsbeholdere | Decentrale anlæg | Varmtvandsbeholder 160L | 23 | stk | 7093.9259 | 8253.6277 | 1159.7019 | 21459.4321 | 1748
|  | Varmtvandsbeholder, decentral 110L | 23 | stk | 5507.1267 | 6407.4215 | 900.2949 | 16659.296 | 1357
Varmegivere | ikke medtaget/relevant
Varmeforsyningsanlæg | Cirkulationspumpe | Cirkulationspumpe | 55 | stk | 727.5675 | 0 | 25.0542 | 978.4082 | 135.85
Ventilation |  |  |  |  | 17979.7199 | 8897.6098 | 21.6244 | 34968.6404 | 5350.95
Ventilationskanaler | Ventilationskanaler | Ventilationskanal Ø125 | 55 | stk | 9098.8466 | 0 | 4.8879 | 23133.7856 | 2365
Kanalisolering | ikke medtaget/relevant
Ventilationsaggregat | Decentrale anlæg | Ventilationsaggregat 150 m3/h | 1958 | m | 8880.8733 | 8897.6098 | 16.7365 | 11834.8548 | 2985.95
Varmeflader, el og vandbårne | ikke medtaget/relevant
Køleflader | ikke medtaget/relevant
Væskekoblede vekslere | ikke medtaget/relevant
Varmegenvinding | ikke medtaget/relevant
Varmevekslere | ikke medtaget/relevant
Befugtere | ikke medtaget/relevant
Affugtere | ikke medtaget/relevant
Ventilatorer | ikke medtaget/relevant
Kanalisolering | ikke medtaget/relevant
Afløb |  |  | 1 | kg | 8609.8348 | 11336.3042 | 2726.4694 | 29474.3908 | 5862.8524
Nedløb fra tag | Nedløb fra tag | Nedløbrør | 1466 | m | 4528.8905 | 5963.0506 | 1434.1601 | 15503.9314 | 3736.0424
|  | Nedløbsrør udvendigt | 1321 | m | 4080.9443 | 5373.2536 | 1292.3093 | 13970.4594 | 2126.81
El- og mekaniske anlæg |  |  |  |  | 1038.0186 | 11.7761 | 471.9542 | 1978.2737 | 284.749
Belysning | Belysning | Indbyggede Spots | 1 | stk | 10.1236 | 11.7761 | 1.6525 | 30.6179 | 1.8
El- anlæg | El-kabler | El-kabler, 3-leder | 253 | m | 105.6265 | 0 | 56.8987 | 211.2827 | 30.613
|  | El-kabler, 5-leder | 1502 | m | 922.2686 | 0 | 413.403 | 1736.373 | 252.336
[5 empty] | 681501.0271 | 98836.2533 | 242642.9337

## Resultater for energi
Nøgletal fra Be18 | [5 empty] | LCA resultat
Energibehov uden tillæg |  |  | Energibehov med tillæg |  |  | Energiforbrug til drift (B6)
Varme | 49.7 | kWh/m2 år | Varme |  | kWh/m2 år | Ibrugtagning, år | 2022
El til bygningsdrift | -1.7 | kWh/m2 år | El til bygningsdrift |  | kWh/m2 år | Opvarmet areal | 5027 | m2
[6 empty] | Klimapåvirkning total | 873900 | kgCO2-ækv
[6 empty] | Klimapåvirkning B6 | 3.4768 | kgCO2-ækv /m2 år
Ydelse fra særlige kilder |  |  | Ydelse fra særlige kilder
Solceller | 5.9 | kWh/m2 år | Solceller | 0 | kWh/m2 år