## Materialeliste
Gruppe og undergruppe | Bygningsdel | Konstruktion | Konstruktions mængde | Konstruktions enhed | Opbygning/ valgte LCAbyg byggevare | Bygvare mængde | Bygvare enhed | EPD navn | EPD nummer | Tegning / bilag
Tage
Tage | Tag | 271.02 - Tagkonstruktion, Tag, pap/spær, 550 | 1877 | m² | Phønix 2-lags tagpap (PTM Bituflex + PTM Duraflex Kombi), 2 lag | 1 | m²/m² | Phønix Tag Materialer A/S | MD-20009-DA_rev2
[5 empty] | Krydsfinérplade, 18 mm | 0.018 | m³/m²
[5 empty] | Dampspærre PE (tykkelse 0,0002 m) | 1 | m²/m²
[5 empty] | Konstruktionstræ, KVH-kvalitet (15% fugt / 13% H2O) | 0.014 | m³/m²
|  | 377.01 - Grønt tag | 625 | m² | 40 mm grønt tag | 1 | m²/m² | Urbanscape Extensive Green Roof System | EPD-KNI-20160071-CBA1-EN
[5 empty] | Phønix 2-lags tagpap (PTM Bituflex + PTM Duraflex Kombi) | 1 | m²/m² | Phønix Tag Materialer A/S | MD-20009-DA_rev2
[5 empty] | Dampspærre PE (tykkelse 0,0002 m) | 1 | m²/m²
[5 empty] | Krydsfinérplade, 18 mm | 0.018 | m³/m²
[5 empty] | Konstruktionstræ, KVH-kvalitet (15% fugt / 13% H2O) | 0.014 | m³/m²
|  | 233.02 - Isolering loftsrum (1. sal), 500 | 1184 | m² | Net-forstærket dampspærre PET, 0,2 mm | 1 | m²/m²
[5 empty] | Isover Insulsafe, 493 mm | 0.493 | m³/m² | ISOVER InsulSafe | NEPD-2080-940-EN
|  | Vindskede | 345.5 | m | Aluminiumsprofil | 2.025 | kg/m
[5 empty] | Konstruktionstræ, KVH-kvalitet (15% fugt / 13% H2O) | 0.003958 | m³/m
Ydervægge
Ydervægge | Lette ydervægge | 214.01 - Let ydervæg, plade/iso/gips, 460 (Facader) | 824 | m² | Fibercementplade, 8 mm | 0.8 | m²/m²
[5 empty] | Cembrit Windstopper Basic , 9 mm | 1 | m²/m² | Cembrit funktionelle plader | MD-21010-EN
[5 empty] | Konstruktionstræ, KVH-kvalitet (15% fugt / 13% H2O) , 45x295 mm | 0.0038 | m³/m²
[5 empty] | Isover Formstykker kl. 34, 295 mm & 95 mm | 0.36 | m³/m² | ISOVER Formstykker λ34 | NEPD-2611-1324-EN
[5 empty] | Net-forstærket dampspærre PET, 0,1 mm | 1 | m²/m²
[5 empty] | Konstruktionstræ, KVH-kvalitet (15% fugt / 13% H2O) , 45x95 mm | 0.031 | m³/m²
[5 empty] | Gyproc Normal Standard Gipsplade, 2x12,5 mm | 2 | m²/m² | Gyproc Normal Standard Plasterboard | S-P-00428
|  | 214.02 - Let ydervæg, træbeklædning/iso/gips, 495 (Gavle) | 1577 | m² | FRØSLEV Heatwood, Forbrænding, 21 mm | 0.021 | m³/m² | FRØSLEV Heatwood | MD-20033-EN
[5 empty] | Træ, fyrretræ (12% fugt / 10,7% H2O), 38x56 mm & 12x50 mm | 0.005 | m³/m²
[5 empty] | Cembrit Windstopper Basic , 9 mm | 1 | m²/m² | Cembrit funktionelle plader | MD-21010-EN
[5 empty] | Konstruktionstræ, KVH-kvalitet (15% fugt / 13% H2O), 45x295 mm & 45x95 mm | 0.031 | m³/m²
[5 empty] | Isover Formstykker kl. 34, 295 mm & 95 mm | 0.36 | m³/m² | ISOVER Formstykker λ34 | NEPD-2611-1324-EN
[5 empty] | Net-forstærket dampspærre PET, 0,1 mm | 1 | m²/m²
[5 empty] | Gyproc Normal Standard Gipsplade, 2x12,5 mm | 2 | m²/m² | Gyproc Normal Standard Plasterboard | S-P-00428
|  | 214.03 - Let ydervæg, plade/træ/plade, 385 (vægvinger) | 152 | m² | Fibercementplade, 2x8 mm | 1.6 | m²/m²
[5 empty] | Konstruktionstræ, KVH-kvalitet (15% fugt / 13% H2O), 45x295 mm | 0.021 | m³/m²
[5 empty] | Cembrit Windstopper Basic , 9 mm | 2 | m²/m² | Cembrit funktionelle plader | MD-21010-EN
[5 empty] | Træ, fyrretræ (12% fugt / 10,7% H2O), 25x95 mm | 0.0076 | m³/m²
Kælderydervægge |  | Ikke relevant i projekt
Øvrige (ydervægge) |  | Malerarbejde (Gips) | 2401 | m² | Overflade, Indendørsmaling, emulsions maling, slidstærk, 2 lag | 0.38 | kg/m²
|  | Gipspuds | 2401 | m² | Puds, gips | 1.1 | kg/m²
Indervægge
Bærende indervægge | Indervægge, porebeton | 223.01 - Indervæg, porebeton, 100 (Indervægge i toilet/badkerner) | 578 | m² | Ytong Multipor, 100 mm | 0.1 | m³/m² | Multipor Mineraldämmplatte | EPD-XEL-20180168-IBD1-EN
[5 empty] | Puds, kalk-gips,inde (Bloklim), | 4.8 | kg/m²
|  | 223.02 - Indervæg, porebeton, 75 (Brusevænge) | 257 | m² | Ytong Multipor, 75 mm | 0.075 | m³/m² | Multipor Mineraldämmplatte | EPD-XEL-20180168-IBD1-EN
[5 empty] | Puds, kalk-gips,inde (Bloklim), | 3.6 | kg/m²
|  | 223.03 - Indervæg, porebeton, 300 (Lejlighedsskel) | 157 | m² | Ytong Multipor, 2x100 mm | 0.2 | m³/m² | Multipor Mineraldämmplatte | EPD-XEL-20180168-IBD1-EN
[5 empty] | Puds, kalk-gips,inde (Bloklim), | 9.6 | kg/m²
[5 empty] | Isover Formstykker kl. 34, 95 mm | 0.095 | m³/m² | ISOVER Formstykker λ34 | NEPD-2611-1324-EN
|  | 223.04 - Indervæg, porebeton, 245 (stabiliserende væg T4&T5 mod bad med forsatsvæg) | 143 | m² | Ytong Multipor, 150 mm | 0.15 | m³/m² | Multipor Mineraldämmplatte | EPD-XEL-20180168-IBD1-EN
[5 empty] | Puds, kalk-gips,inde (Bloklim), | 7.2 | kg/m²
[5 empty] | Konstruktionstræ, KVH-kvalitet (15% fugt / 13% H2O), 70 mm | 0.0105 | m³/m²
[5 empty] | Gyproc Normal Standard Gipsplade, 2x12,5 mm | 2 | m²/m² | Gyproc Normal Standard Plasterboard | S-P-00428
|  | 224.04 - 100 mm porebeton (Skaktvægge) | 28 | m² | Ytong Multipor, 100 mm | 0.1 | m³/m² | Multipor Mineraldämmplatte | EPD-XEL-20180168-IBD1-EN
[5 empty] | Puds, kalk-gips,inde (Bloklim), | 4.8 | kg/m²
Ikke-bærende indervægge | Indervægge, træ/gips | 224.01 - Indervæg, træ/gips, 300 (lejlighedsskel) | 414 | m² | Gyproc Protect Brandgips, 4x15,5 mm | 4 | m²/m² | Gyproc PROTECT F - FireBoard | S-P-00389
[5 empty] | Konstruktionstræ, KVH-kvalitet (15% fugt / 13% H2O), 45x95 mm | 0.0143 | m³/m²
[5 empty] | Gyproc Normal Standard Gipsplade, 1x12,5 mm | 1 | m²/m² | Gyproc Normal Standard Plasterboard | S-P-00428
[5 empty] | Isover Formstykker kl. 34, 95 mm | 0.088 | m³/m² | ISOVER Formstykker λ34 | NEPD-2611-1324-EN
|  | 224.03 - Indervæg, træ/gips, 120 (Indervægge) | 688 | m² | Gyproc Normal Standard Gipsplade, 4x12,5 mm | 4 | m²/m² | Gyproc Normal Standard Plasterboard | S-P-00428
[5 empty] | Konstruktionstræ, KVH-kvalitet (15% fugt / 13% H2O), 45x70 mm | 0.0105 | m³/m²
[5 empty] | Isover Formstykker kl. 34, 70 mm | 0.06 | m³/m² | ISOVER Formstykker λ34 | NEPD-2611-1324-EN
|  | 224.04 - Indervæg, træ/vådrumsgips, 75 | 28 | m² | Gipskartonplade 13 mm, hulplade, 2x13 mm | 2 | m²/m²
[5 empty] | Isover Formstykker kl. 34, 45 mm | 0.038 | m³/m² | ISOVER Formstykker λ34 | NEPD-2611-1324-EN
[5 empty] | Konstruktionstræ, KVH-kvalitet (15% fugt / 13% H2O), 45x45 mm | 0.0068 | m³/m²
|  | 224.06 - Indervæg, træ/gips, 245 (Indervægge) | 209 | m² | Gyproc Normal Standard Gipsplade, 4x12,5 mm | 4 | m²/m² | Gyproc Normal Standard Plasterboard | S-P-00428
[5 empty] | Isover Formstykker kl. 34, 195 mm | 0.166 | m³/m² | ISOVER Formstykker λ34 | NEPD-2611-1324-EN
[5 empty] | Konstruktionstræ, KVH-kvalitet (15% fugt / 13% H2O), 45x195 mm | 0.0293 | m³/m²
|  | 224.07 - Indervæg, træ/gips, 120 (Indervægge) | 3 | m² | Gyproc Normal Standard Gipsplade, 4x12,5 mm | 4 | m²/m² | Gyproc Normal Standard Plasterboard | S-P-00428
[5 empty] | Konstruktionstræ, KVH-kvalitet (15% fugt / 13% H2O), 45x70 mm | 0.0105 | m³/m²
[5 empty] | Isover Formstykker kl. 34, 70 mm | 0.06 | m³/m² | ISOVER Formstykker λ34 | NEPD-2611-1324-EN
|  | 355.01 - Skørt, træ/gips, 57 (Skørt omkring ventilation) | 186 | m² | Gyproc Normal Standard Gipsplade, 2x12,5 mm | 2 | m²/m² | Gyproc Normal Standard Plasterboard | S-P-00428
[5 empty] | Konstruktionstræ, KVH-kvalitet (15% fugt / 13% H2O), 45x45 mm | 0.0045 | m³/m²
Glasvægge |  | Ikke relevant i projekt | -
Øvrige (indervægge) | Indervægge komplettering | 422.01 - Vægfliser, 15 | 335 | m² | Keramikfliser, u-glaseret, 15 mm | 0.01 | m²/m²
[5 empty] | Mørtel, fliseklæber, 5 mm | 4.5 | kg/m²
|  | Malerarbejde (Gips+Porebeton) | 4911 | m² | Overflade, Indendørsmaling, emulsions maling, slidstærk, 2 lag | 0.38 | kg/m²
|  | Gipspuds | 2870 | m² | Puds, gips, Kantspartling | 1.1 | kg/m²
|  | Porebetonpuds | 2298 | m² | Kalkcementpuds, Fuldspartling | 0.0089 | m³/m²
Vinduer, døre, glasfacader
Vinduer | Vinduer | Vinduer | 395 | m² | Vindueskarm, aluminium | 0.828 | m/m²
[5 empty] | Vindueskarm, træ | 2.87 | m/m²
[5 empty] | Vinduesramme, aluminium | 0.861 | m/m²
[5 empty] | Vinduesramme, træ | 2.76 | m/m²
[5 empty] | 3-lags-rude | 0.75 | m²/m²
Døre, udvendige | Udvendige døre | Udvendige døre | 188 | m² | Vindueskarm, aluminium | 0.828 | m/m²
[5 empty] | Vindueskarm, træ | 2.87 | m/m²
[5 empty] | Vinduesramme, aluminium | 0.861 | m/m²
[5 empty] | Vinduesramme, træ | 2.76 | m/m²
[5 empty] | 3-lags-rude | 0.75 | m²/m²
Døre, indvendige | Indvendige døre | Indvendige døre | 189 | stk. | Fastgørelsesmidler/skruer i galvaniseret stål | 1 | kg/stk.
[5 empty] | Overflade, Indendørsmaling, emulsions maling, slidstærk | 0.3575 | kg/stk.
[5 empty] | Spånplade | 33 | kg/stk.
[5 empty] | Træ, fyrretræ (12% fugt / 10,7% H2O) | 10 | kg/stk.
Glasfacader |  | Ikke relevant i projekt
Øvrige (vinduer, døre, glasfacader) |  | Ikke relevant i projekt
Etagedæk
Etagedæk | Dæk | 232.01 - Etageadskillelse, beton/trapezplade, 110 (1. sal - bad) | 122.28 | m² | Beton C30/37, fabriksbeton og betonelementer, 80 mm | 0.08 | m³/m²
[5 empty] | Stålplade (0,3-3,0mm), 60 mm | 8.75 | kg/m²
[5 empty] | Mineralduld, trykfast til tagsystem , 50 mm | 0.05 | m³/m²
|  | 233.01 - Etagedæk, gulv, loft, 482 (1. sal) | 1060 | m² | Spånplade, 22 mm | 0.022 | m³/m²
[5 empty] | Gyproc Normal Standard Gipsplade, 19 mm | 1.52 | m²/m² | Gyproc Normal Standard Plasterboard | S-P-00428
[5 empty] | Mineralduld, trykfast til tagsystem , 25 mm | 0.025 | m³/m²
[5 empty] | Krydsfinérplade, 22 mm | 0.022 | m³/m²
[5 empty] | Konstruktionstræ, KVH-kvalitet (15% fugt / 13% H2O), 45x295 mm | 0.033 | m³/m²
[5 empty] | Isover Formstykker kl. 34, 150 mm | 0.13 | m³/m² | ISOVER Formstykker λ34 | NEPD-2611-1324-EN
[5 empty] | Stålprofil, - | 4 | kg/m²
[5 empty] | Gyproc Protect Brandgips, 2x15,5 mm | 2 | m²/m² | Gyproc PROTECT F - FireBoard | S-P-00389
Gulve | Gulve | 332.01 - Gulv, træ, 15 | 2267 | m² | Scheucher Gulv, 15 mm | 1 | m²/m² | Scheucher Parkett Mehrschichtparkett | EPD-SCP-20150324-IBC1-DE
|  | 334.01 - Slidelag, Klinker/beton, 75 (Bad) | 109 | m² | Keramikfliser, u-glaseret, 15 mm | 1 | m²/m²
[5 empty] | Mørtel, fliseklæber, 5 mm | 4.5 | kg/m²
[5 empty] | Beton C25/30, fabriksbeton og betonelementer, 60 mm | 0.06 | m³/m²
|  | 233.002 - Etageadskillelse, Slidelag, Klinker/beton, 75 (Bad) | 88 | m² | Keramikfliser, u-glaseret, 15 mm | 1 | m²/m²
[5 empty] | Mørtel, fliseklæber, 5 mm | 4.5 | kg/m²
[5 empty] | Beton C25/30, fabriksbeton og betonelementer, 60 mm | 0.06 | m³/m²
Lofter | Lofter | 351.01 - Lofter, gips, 57,5 (Nedhængte lofter) | 297 | m² | Gyproc Normal Standard Gipsplade, 3x12,5 mm | 3 | m²/m² | Gyproc Normal Standard Plasterboard | S-P-00428
[5 empty] | Isover Formstykker kl. 34, 95 mm | 0.095 | m³/m² | ISOVER Formstykker λ34 | NEPD-2611-1324-EN
[5 empty] | Stål, valsede profiler og plader, - | 3.8 | kg/m²
|  | 353.02 - Lofter, gips (1. sal) | 1168 | m² | Gyproc Normal Standard Gipsplade, 2x12,5 mm | 2 | m²/m² | Gyproc Normal Standard Plasterboard | S-P-00428
[5 empty] | Isover Formstykker kl. 34, 50 mm | 0.05 | m³/m² | ISOVER Formstykker λ34 | NEPD-2611-1324-EN
[5 empty] | Stål, valsede profiler og plader, - | 3.8 | kg/m²
Øvrige (etagedæk) | Etagedæk, komplettering | Malerarbejde (Gips) | 2228 | m² | Overflade, Indendørsmaling, emulsions maling, slidstærk, 2 lag | 0.38 | kg/m²
|  | Gipspuds | 2228 | m² | Puds, gips, Kantspartling | 1.1 | kg/m²
Terrændæk
Terrændæk | Terrændæk | 131.01 - Terrændæk, Beton/iso, 500 (Bolig) | 1099 | m² | Beton C25/30, fabriksbeton og betonelementer, 100 mm | 0.0995 | m³/m²
[5 empty] | Armeringsnet, 0,5% af totalmængde | 3.925 | kg/m²
[5 empty] | EPS isolering 80, EPS,hvid, 38 mm, 80 kN/m2, 400 mm | 10.526 | m²/m² | EPS insulation | MD-16005-EN
|  | 131.01 - Terrændæk, Beton/iso, 450 (Bolig) | 109 | m² | Beton C25/30, fabriksbeton og betonelementer, 100 mm | 0.0995 | m³/m²
[5 empty] | Armeringsnet, 0,5% af totalmængde | 3.925 | kg/m²
[5 empty] | EPS isolering 80, EPS,hvid, 38 mm, 80 kN/m2, 350 mm | 9.21 | m²/m² | EPS insulation | MD-16005-EN
Fundamenter
Linjefundamenter | Fundament | Fundamentsbeton | 176.55 | m³ | Beton C25/30, fabriksbeton og betonelementer, 995 mm | 0.995 | m³/m³
[5 empty] | Armeringsnet, 0,5% af totalmængde | 39.25 | kg/m³
|  | Leca 600 (Linjefundament under ydervæg) | 58.02 | m³ | Letklinkerbetonblok, ydervæg, 120/150/200/290 mm | 1 | m³/m³
|  | Leca termblok (Linjefundament under ydervæg) | 32.01 | m³ | Letklinkerbetonblok, ydervæg, 350 mm | 0.786 | m³/m³
[5 empty] | EPS isolering 80, EPS,hvid, 38 mm, 80 kN/m2, 50 mm | 0.214 | m³/m³ | EPS insulation | MD-16005-EN
Punktfundamenter |  | Fundamenter ved søjler til trappe | 4.5 | m³ | Beton C25/30, fabriksbeton og betonelementer, 995 mm | 0.995 | m³/m³
[5 empty] | Armeringsnet, 0,5% af totalmængde | 39.25 | kg/m³
Pælefundering |  | Ikke relevant i projekt
Maskinfundamenter |  | Ikke relevant i projekt
Terræn
Spunsvægge |  | Ikke relevant i projekt
Kanaler under terrændæk |  | Ikke relevant i projekt
Gruber og sumpe |  | Ikke relevant i projekt
Trapper og ramper i terræn |  | Ikke relevant i projekt
Belægninger |  | Ikke relevant i projekt
Trapper og ramper
Trapper og ramper | Trapper | Trappe, repos og gelænder | 1 | stk. | Stålprofil | 19673 | kg/stk.
Søjler og bjælker
Søjler |  | Ikke relevant i projekt
Bjælker |  | Ikke relevant i projekt
Altaner og altangange
Altaner og altangange | Altan | 261.01 - Altaner | 126 | m² | Stålplade (20 mikrometer galvaniseret) | 10 | kg/m²
[5 empty] | Træ, zeder, 22 mm | 0.022 | m³/m²
Vand
Rør (vand) |  | Ikke medtaget
Pumper (vand) |  | Ikke medtaget
Køling
Rør (køling) |  | Ikke relevant i projekt
Pumper (køling) |  | Ikke relevant i projekt
Køleblandesløjfer |  | Ikke relevant i projekt
Kølevekslere |  | Ikke relevant i projekt
Beholdere/tanke |  | Ikke relevant i projekt
Køleproducerende anlæg |  | Ikke relevant i projekt
Varme
Rør (varme) | Gulvvarme | Gulvarme | 1066 | m² | Gulvvarme, PEX, 100 mm afstand | 1 | kg/m²
Pumper (varme) | Cirkulationspumper | Cirkulationspumper i lejligheder | 22 | stk. | Cirkulationspumpe <50 W | 1 | stk./stk.
|  | Pumper i driftsbygning | 3 | stk. | Cirkulationspumpe 50-250 W | 1 | stk./stk.
Varmeblandesløjfer |  | Ikke medtaget
Ekspansionsbeholdere |  | Ikke relevant i projekt
Brugsvandsvekslere |  | Ikke medtaget
Varmtvandsbeholdere |  | Ikke relevant i projekt
Varmegivere | Radiator | Radiatorer | 3872 | kg | Radiator, stålplade | 1 | kg/kg
Varmeproducerende anlæg | Varmepumper | Varmepumper | 10.7 | stk. | Varmepumpe (luft-vand) 14kW | 1 | stk./stk.
Ventilation
Ventilationskanaler | Ventilationsrør | Ventilatinskanaler | 1855 | kg | Ventilationskanal, galvaniseret stål | 1 | kg/kg
Kanalisolering |  | Ikke medtaget
Ventilationsaggregat | Ventilationsanlæg | Ventilationsanlæg | 44 | stk. | Decentralt ventilationsanlæg med varmegenvinding (væg & loft) 60 m3 / h | 41 | kg/stk.
Varmeflader, el og vandbårne |  | Ikke medtaget
Køleflader |  | Ikke relevant i projekt
Væskekoblede vekslere |  | Ikke relevant i projekt
Varmegenvinding |  | Medtaget under ventilationsaggregat
Varmevekslere |  | Medtaget under ventilationsaggregat
Befugtere |  | Ikke relevant i projekt
Affugtere |  | Ikke relevant i projekt
Ventilatorer |  | Medtaget under ventilationsaggregat
Kanalisolering |  | Ikke medtaget
Afløb
Rør (afløb) | Tagrender | 380.01 - Tagrender | 198 | m | Aluminiumsprofil, Ø125 mm | 2.25 | kg/m
| Nedløbsrør | 380.02 - Nedløbsrør | 380.8 | m | Aluminiumsprofil, Ø90 mm | 1.23 | kg/m
Rørisolering |  | Ikke medtaget
El- og mekaniske anlæg
Solcelleanlæg |  | Ikke medtaget da solceller ikke er medregnet i energiramme til LCA
Elevatorer |  | Ikke relevant i projekt
Lifte |  | Ikke relevant i projekt
Rulletrapper |  | Ikke relevant i projekt

## Resultater for materialer
Gruppe og undergruppe | Bygningsdel | Konstruktion | Mængde | Enhed | GWP A1-3 | GWP B4 | GWP C3-4 | GWP SUM | Vægt
|  |  |  | m, m2, stk | total kgCO2e | total kgCO2e | total kgCO2e | total kgCO2e | kg
Tage |  | SUM |  |  | -27974.4491 | 0 | 154817.4006 | 126842.9515 | 69604.0277
Tage | Tag | 271.02 - Tagkonstruktion, Tag, pap/spær, 550 | 1877 | m2 | -34259.1992 | 0 | 105326.4416 | 71067.2424 | 33533.3558
|  | 377.01 - Grønt tag | 625 | m2 | -8926.315 | 0 | 47689.843 | 38763.528 | 25753.375
|  | 233.02 - Isolering loftsrum (1. sal), 500 | 1184 | m2 | 8616.6059 | 0 | 530.8582 | 9147.4642 | 8894.2577
|  | Vindskede | 345.5 | m | 6594.4592 | 0 | 1270.2577 | 7864.7169 | 1423.0392
Øvrige (tage) |  | Ikke relevant i projekt
Ydervægge |  | SUM |  |  | -19182.2508 | 7215.7456 | 110794.5034 | 98827.9983 | 173858.0583
Ydervægge | Lette ydervægge | 214.01 - Let ydervæg, plade/iso/gips, 460 (Facader) | 824 | m2 | -259.8962 | 0 | 27642.2819 | 27382.3857 | 55562.2333
|  | 214.02 - Let ydervæg, træbeklædning/iso/gips, 495 (Gavle) | 1577 | m2 | -22326.4765 | 0 | 78894.8811 | 56568.4046 | 105215.0032
|  | 214.03 - Let ydervæg, plade/træ/plade, 385 (vægvinger) | 152 | m2 | 618.826 | 0 | 4204.0185 | 4822.8445 | 9527.3418
Kælderydervægge |  | Ikke relevant i projekt
Øvrige (ydervægge) |  | Malerarbejde (Gips) | 2401 | m2 | 393.7381 | 0 | 39.6312 | 433.3693 | 912.38
|  | Gipspuds | 2401 | m2 | 2391.5578 | 7215.7456 | 13.6907 | 9620.9942 | 2641.1
Indervægge |  | SUM |  |  | 31922.5551 | 14759.0699 | 21685.4528 | 68367.0778 | 142692.8637
Bærende indervægge | Indervægge, porebeton | 223.01 - Indervæg, porebeton, 100 (Indervægge i toilet/badkerner) | 578 | m2 | 6300.5083 | 0 | 59.3324 | 6359.8406 | 9421.4
|  | 223.02 - Indervæg, porebeton, 75 (Brusevænge) | 257 | m2 | 2101.0778 | 0 | 19.786 | 2120.8638 | 3141.825
|  | 223.03 - Indervæg, porebeton, 300 (Lejlighedsskel) | 157 | m2 | 3656.1293 | 0 | 36.8383 | 3692.9676 | 5413.4116
|  | 223.04 - Indervæg, porebeton, 245 (stabiliserende væg T4&T5 mod bad med forsatsvæg) | 143 | m2 | 2005.99 | 0 | 1450.555 | 3456.545 | 6864.6435
|  | 224.04 - 100 mm porebeton (Skaktvægge) | 28 | m2 | 305.2149 | 0 | 2.8742 | 308.0892 | 456.4
Ikke-bærende indervægge | Indervægge, træ/gips | 224.01 - Indervæg, træ/gips, 300 (lejlighedsskel) | 414 | m2 | 3552.4975 | 0 | 5578.2466 | 9130.744 | 28610.0818
|  | 224.03 - Indervæg, træ/gips, 120 (Indervægge) | 688 | m2 | 2074.918 | 0 | 7050.8254 | 9125.7435 | 29406.5482
|  | 224.04 - Indervæg, træ/vådrumsgips, 75 | 28 | m2 | -28.8737 | 0 | 184.2669 | 155.3932 | 597.7813
|  | 224.06 - Indervæg, træ/gips, 245 (Indervægge) | 209 | m2 | -1538.8317 | 0 | 5797.1892 | 4258.3575 | 11450.1332
|  | 224.07 - Indervæg, træ/gips, 120 (Indervægge) | 3 | m2 | 9.0476 | 0 | 30.7449 | 39.7925 | 128.2262
|  | 355.01 - Skørt, træ/gips, 57 (Skørt omkring ventilation) | 186 | m2 | 282.489 | 0 | 821.8355 | 1104.3245 | 3790.773
Glasvægge |  | Ikke relevant i projekt | [5 empty] | 0
Øvrige (indervægge) | Indervægge komplettering | 422.01 - Vægfliser, 15 | 335 | m2 | 546.1021 | 0 | 25.1689 | 571.271 | 1574.5
|  | Maling (gips+porebeton) | 4911 | m2 | 4891.687 | 14759.0699 | 28.003 | 19678.7599 | 1866.18
|  | Gipspuds | 2870 | m2 | 470.6491 | 0 | 47.3725 | 518.0216 | 3157
|  | Porebetonpuds | 2298 | m2 | 7293.9499 | 0 | 552.4139 | 7846.3638 | 36813.96
Vinduer, døre, glasfacader |  | SUM |  |  | 30947.6598 | 26802.7473 | 30117.254 | 87867.661 | 29874.9588
Vinduer | Vinduer | Vinduer | 395 | m2 | 27493.7452 | 18159.6658 | 10448.6344 | 56102.0454 | 14561.0627
Døre, udvendige | Udvendige døre | Udvendige døre | 188 | m2 | 13085.6306 | 8643.0814 | 4973.0209 | 26701.733 | 6930.3286
Døre, indvendige | Indvendige døre | Indvendige døre | 357 | m2 | -9631.7161 | 0 | 14695.5986 | 5063.8826 | 8383.5675
Glasfacader |  | Ikke relevant i projekt
Øvrige (vinduer, døre, glasfacader) |  | Ikke relevant i projekt
Etagedæk |  | SUM |  |  | -21159.6572 | 10484.8716 | 122105.5167 | 111430.7312 | 213757.0224
Etagedæk | Dæk | 232.01 - Etageadskillelse, beton/stål, 110 (1. sal - bad) | 122.28 | m2 | 6020.6683 | 0 | 97.3026 | 6117.9709 | 25434.24
|  | 233.01 - Etagedæk, gulv, loft, 482 (1. sal) | 1060 | m2 | -36906.5557 | 0 | 86520.6916 | 49614.1358 | 98503.9778
Gulve | Gulve | 332.01 - Gulv, træ, 15 | 2267 | m2 | -11561.7 | 0 | 34899.3315 | 23337.6315 | 17002.5
|  | 334.01 - Slidelag, Klinker/beton, 75 (Bad) | 109 | m2 | 2205.3745 | 0 | 63.3298 | 2268.7044 | 18366.5
|  | 233.002 - Etageadskillelse, Slidelag, Klinker/beton, 75 (Bad) | 88 | m2 | 1780.4859 | 0 | 51.1287 | 1831.6145 | 14828
Lofter | Lofter | 351.01 - Lofter, gips, 57,5 (Nedhængte lofter) | 297 | m2 | 3671.3303 | 3789.0443 | 117.7141 | 7578.0887 | 9706.0575
|  | 353.02 - Lofter, gips (1. sal) | 1168 | m2 | 11046.1334 | 0 | 306.5386 | 11352.672 | 26618.3071
Øvrige (etagedæk) | Etagedæk, komplettering | Malerarbejde (Gips) | 2228 | m2 | 365.368 | 0 | 36.7756 | 402.1436 | 846.64
|  | Gipspuds | 2228 | m2 | 2219.2382 | 6695.8273 | 12.7043 | 8927.7697 | 2450.8
Terrændæk |  | SUM |  |  | 46908.0942 | 0 | 24863.7828 | 71771.877 | 300377.8195
Terrændæk | Terrændæk | 131.01 - Terrændæk, Beton/iso, 500 (Bolig) | 1099 | m2 | 42882.9892 | 0 | 22870.8407 | 65753.8299 | 273348.5772
|  | 131.01 - Terrændæk, Beton/iso, 450 (Bolig) | 109 | m2 | 4025.105 | 0 | 1992.9421 | 6018.047 | 27029.2423
Fundamenter |  | SUM |  |  | 55172.1771 | 0 | 1955.6686 | 57127.8457 | 481304.141
Linjefundamenter | Fundament | Fundamentsbeton | 176.55 | m3 | 39341.8165 | 0 | 1060.4866 | 40402.3032 | 428530.9875
|  | Leca 600 (Linjefundament under ydervæg) | 58.02 | m3 | 9982.341 | 0 | 195.1149 | 10177.4559 | 29068.02
|  | Leca termblok (Linjefundament under ydervæg) | 32.01 | m3 | 4845.2545 | 0 | 673.0369 | 5518.2913 | 12782.5085
Punktfundamenter |  | Fundamenter ved søjler til trappe | 4.5 | m3 | 1002.7651 | 0 | 27.0302 | 1029.7953 | 10922.625
Pælefundering |  | Ikke relevant i projekt
Maskinfundamenter |  | Ikke relevant i projekt
Terræn |  | SUM
Spunsvægge |  | Ikke relevant i projekt
Kanaler under terrændæk |  | Ikke relevant i projekt
Gruber og sumpe |  | Ikke relevant i projekt
Trapper og ramper i terræn |  | Ikke relevant i projekt
Belægninger |  | Ikke relevant i projekt
Trapper og ramper |  | SUM |  |  | 19563.6968 | 0 | 13.4184 | 19577.1152 | 19673
Trapper og ramper | Trapper | Trappe, repos og gelænder | 1 | stk | 19563.6968 | 0 | 13.4184 | 19577.1152 | 19673
Søjler og bjælker |  | SUM
Søjler |  | Ikke relevant i projekt
Bjælker |  | Ikke relevant i projekt
Altaner og altangange |  | SUM |  |  | 1126.8815 | 0 | 2876.8648 | 4003.7464 | 2842.812
Altaner og altangange | Altan | 261.01 - Altaner | 126 | m2 | 1126.8815 | 0 | 2876.8648 | 4003.7464 | 2842.812
Vand |  | SUM
Rør (vand) |  | Ikke medtaget i projekt
Pumper (vand) |  | Ikke medtaget i projekt
Køling |  | SUM
Rør (køling) |  | Ikke relevant i projekt
Pumper (køling) |  | Ikke relevant i projekt
Køleblandesløjfer |  | Ikke relevant i projekt
Kølevekslere |  | Ikke relevant i projekt
Beholdere/tanke |  | Ikke relevant i projekt
Køleproducerende anlæg |  | Ikke relevant i projekt
Varme |  |  |  |  | 28815.6402 | 33094.8245 | 4279.1842 | 66189.6489 | 7014.48
Rør (varme) | Gulvvarme | Gulvarme | 1066 | m2 | 4346.8282 | 8095.2657 | 3748.4375 | 16190.5314 | 1066
Pumper (varme) | Cirkulationspumper | Cirkulationspumper i lejligheder | 22 | stk | 291.027 | 301.0487 | 10.0217 | 602.0973 | 54.34
|  | Pumper i driftsbygning | 3 | stk | 79.3707 | 82.1039 | 2.7332 | 164.2078 | 14.82
Varmeblandesløjfer |  | Ikke medtaget i projekt
Ekspansionsbeholdere |  | Ikke relevant i projekt
Brugsvandsvekslere |  | Ikke medtaget i projekt
Varmtvandsbeholdere |  | Ikke relevant i projekt
Varmegivere | Radiator | Radiatorer | 3872 | kg | 17222.7334 | 17225.9026 | 3.1692 | 34451.8052 | 3872
Varmeproducerende anlæg | Varmepumper | Varmepumper | 10.7 | stk | 6875.6809 | 7390.5036 | 514.8227 | 14781.0072 | 2007.32
Ventilation |  |  |  |  | 12426.8406 | 6787.014 | 15.803 | 19229.6577 | 3659
Ventilationskanaler |  | Ventilationskanaler | 1855 | kg | 5652.5931 | 0 | 3.0366 | 5655.6297 | 1855
Kanalisolering |  | Ikke medtaget
Ventilationsaggregat |  | Ventilationsanlæg | 44 | stk | 6774.2475 | 6787.014 | 12.7665 | 13574.028 | 1804
Varmeflader, el og vandbårne |  | Ikke medtaget
Køleflader |  | Ikke relevant i projekt
Væskekoblede vekslere |  | Ikke relevant i projekt
Varmegenvinding |  | Medtaget under ventilationsaggregat
Varmevekslere |  | Medtaget under ventilationsaggregat
Befugtere |  | Ikke relevant i projekt
Affugtere |  | Ikke relevant i projekt
Ventilatorer |  | Medtaget under ventilationsaggregat
Kanalisolering |  | Ikke medtaget
Afløb |  |  |  |  | 9757.5395 | 0 | 0.62333 | 9758.1628 | 913.884
Rør (afsløb) | Tagrender | 380.01 - Tagrender | 198 | m | 4756.6035 | 0 | 0.30386 | 4756.9074 | 445.5
| Nedløbsrør | 380.02 - Nedløbsrør | 380.8 | m | 5000.936 | 0 | 0.31947 | 5001.2554 | 468.384
Rørisolering |  | Ikke medtaget
El- og mekaniske anlæg
Solcelleanlæg |  | Ikke medtaget da solceller ikke er medregnet i energiramme til LCA
Elevatorer |  | Ikke relevant i projekt
Lifte |  | Ikke relevant i projekt
Rulletrapper |  | Ikke relevant i projekt

## Resultater for energi
Nøgletal fra Be18 |  |  |  |  | LCA resultat
Energibehov uden tillæg |  |  | Energibehov med tillæg |  | Energiforbrug til drift (B6)
Varme | 0 | kWh/m2 år | Varme | kWh/m2 år | Ibrugtagning, år | 2020
El til bygningsdrift | 14.47 | kWh/m2 år | El til bygningsdrift | kWh/m2 år | Opvarmet areal | 2855 | m2
Bemærk at El til bygningsdrift er et vægtet gennemsnit for alle bygningskroppe |  |  |  |  | Klimapåvirkning total | 132100 | kgCO2-ækv
[5 empty] | Klimapåvirkning B6 | 0.92539 | kgCO2-ækv /m2 år
Ydelse fra særlige kilder |  |  | Ydelse fra særlige kilder
Solceller | 0 | kWh/m2 år | Solceller | kWh/m2 år